## Lista
CLIENTE: UNIVERSIDADE FEDERAL DA BAHIA
OBRA: AUDITÓRIO DA FACULDADE DE DIREITO |  |  | Data: | 2015-09-08
|  |  | Revisão: | 1
Documento: LISTA DE MATERIAIS - COMUNICAÇÕES - LM-AUD-COM-01
Item | Cod | Descrição | Referência | Fabricante | Un | Qt
1. | E-01 | CAIXAS DE PASSAGEM
1.1 | E-01-007 | CAIXA DE PASSAGEM 4"x2", EM PVC | ER-05 | TIGRE | UN | 42
1.2 | E-01-008 | CAIXA DE PASSAGEM 4"x4", EM PVC | ER-05 | TIGRE | UN | 6
2. | E-02 | ELETRODUTOS E ACESSÓRIOS
2.1 | E-02-003 | ELETRODUTO DE PVC, ROSCÁVEL, FORNECIDO EM VARA DE 3 METROS, DIÂMETRO 1" | ER-01 | TIGRE | UN | 60
2.2 | E-02-021 | LUVA P/ ELETRODUTO DE PVC ROSCÁVEL, DIÂMETRO 1" | ER-04 | TIGRE | UN | 90
2.3 | E-02-136 | BUCHA P/ ELETRODUTO, FABRICADA EM ALUMÍNIO SILÍCIO, DIÂMETRO 1" | BUA-20 | WETZEL | UN | 100
2.4 | E-02-145 | ARRUELA P/ ELETRODUTO, FABRICADA EM ALUMÍNIO SILÍCIO, DIÂMETRO 1" | ARA-20 | WETZEL | UN | 100
3. | E-03 | CONDUTORES E ACESSÓRIOS
3.1 | E-03-245 | CABO DE COBRE NU PARA ATERRAMENTO, TÊMPERA MEIO DURA, ENCORDOAMENTO CLASSE 2, #16mm2 | ---- | PRYSMIAN | M | 100
4. | E-04 | INTERRUPTORES, TOMADAS E BOTOEIRAS
4.1 | E-04-036 | PLACA CEGA P/ CAIXA 4"x4", LINHA SILENTOQUE | 8500 | PIAL | UN | 6
5. | E-08 | MATERIAIS DIVERSOS
5.1 | E-08-009 | BUCHA DE NYLON S-8 (1/4") | SRS-590-8 | SISA | UN | 80
5.2 | E-08-020 | CHUMBADOR 1/4", ROSCA INTERNA | SRS-591-14 | SISA | UN | 88
5.3 | E-08-031 | BRAÇADEIRA TIPO "D", EM AÇO LAMINADO, P/ ELETRODUTOS DIÂMETRO 1" | ABD-20 | WETZEL | UN | 80
5.4 | E-08-078 | GRAMPO TIPO "U" P/ FIXAÇÃO DE ELETRODUTO DIÂMETRO 1" | SRS-668-3 | SISA | UN | 30
5.5 | E-08-087 | PARAFUSO CABEÇA LENTILHA, EM AÇO GALVANIZADO, 5/16" x 1/2" | SRS-580-1 | SISA | UN | 560
5.6 | E-08-093 | PARAFUSO CABEÇA REDONDA, ROSCA SOBERBA, EM AÇO GALVANIZADO, 1/4" x 45mm, PARA BUCHA S-8 | SRS-519-8 | SISA | UN | 80
5.7 | E-08-098 | PARAFUSO CABEÇA REDONDA, EM AÇO GALVANIZADO, 1/4" x 3/4" | SRS-581-51 | SISA | UN | 88
5.8 | E-08-121 | ARRUELA LISA, EM AÇO GALVANIZADO, 1/4" | SRS-575-3 | SISA | UN | 256
5.9 | E-08-122 | ARRUELA LISA, EM AÇO GALVANIZADO, 5/16" | SRS-575-4 | SISA | UN | 560
5.10 | E-08-136 | PORCA SEXTAVADA, EM AÇO GALVANIZADO, 1/4" | SRS-577-3 | SISA | UN | 132
5.11 | E-08-137 | PORCA SEXTAVADA, EM AÇO GALVANIZADO, 5/16" | SRS-577-4 | SISA | UN | 560
5.12 | E-08-151 | ARAME DE AÇO GALVANIZADO #12BWG |  |  | KG | 1
5.13 | E-08-253 | TIRANTE DE AÇO COM ROSCA TOTAL, 1/4" x 6.000mm | SRS-513-2 | SISA | UN | 8
5.14 | E-08-260 | SUSPENSÃO PARA TIRANTE 1/4" | SRS-1545-1 | SISA | UN | 44
6. | E-12 | MATERIAIS PARA ATERRAMENTO
6.1 | E-12-019 | CONECTOR DE COBRE CABO DE SEÇÃO #16 a #70mm2 A BARRAMENTO | GBM26 | BURNDY | UN | 30
6.2 | E-12-154 | BARRA DE COBRE ELETROLÍTICO, SEÇÃO RETANGULAR DE 2" x 1/4", COM 200mm DE COMPRIMENTO |  |  | UN | 1
7. | E-13 | LEITOS PARA CABOS E ACESSÓRIOS
7.1 | E-13-226 | DUTO PERFURADO, EM AÇO GALVANIZADO, TIPO "C", 100x50mm, FORNECIDO EM PEÇAS DE 3m | SRS-200-C | SISA | UN | 4
7.2 | E-13-229 | DUTO PERFURADO, EM AÇO GALVANIZADO, TIPO "C", 200x50mm, FORNECIDO EM PEÇAS DE 3m | SRS-200-C | SISA | UN | 13
7.3 | E-13-233 | DUTO PERFURADO, EM AÇO GALVANIZADO, TIPO "C", 400x50mm, FORNECIDO EM PEÇAS DE 3m | SRS-200-C | SISA | UN | 10
7.4 | E-13-248 | CURVA HORIZONTAL 90 GRAUS PARA DUTO PERFURADO, EM AÇO GALVANIZADO, TIPO "C", 200x50mm, RAIO 200mm | SRS-251-C | SISA | UN | 1
7.5 | E-13-253 | CURVA HORIZONTAL 90 GRAUS PARA DUTO PERFURADO, EM AÇO GALVANIZADO, TIPO "C", 400x50mm, RAIO 200mm | SRS-251-C | SISA | UN | 1
7.6 | E-13-279 | CURVA VERTICAL EXTERNA 90 GRAUS PARA DUTO PERFURADO, EM AÇO GALVANIZADO, TIPO "C", 400x50mm, RAIO 200mm | SRS-253-C | SISA | UN | 1
7.7 | E-13-289 | TÊ HORIZONTAL 90 GRAUS PARA DUTO AÉREO PERFURADO, EM AÇO GALVANIZADO, TIPO "C", 200x50mm, RAIO 200mm | SRS-257-C | SISA | UN | 1
7.8 | E-13-318 | REDUÇÃO À DIREITA DE 400 PARA 200mm, PARA DUTO PERFURADO DE 400x50mm, EM AÇO GALVANIZADO | SRS-274-C | SISA | UN | 1
7.9 | E-13-324 | REDUÇÃO À ESQUERDA DE 200 PARA 100mm, PARA DUTO PERFURADO DE 200x50mm, EM AÇO GALVANIZADO, TIPO "C" | SRS-274-C | SISA | UN | 1
7.10 | E-13-372 | JUNÇÃO SIMPLES PARA DUTO PERFURADO, EM AÇO GALVANIZADO, PARA DUTO DE ALTURA 50mm | SRS-276 | SISA | UN | 70
7.11 | E-13-379 | SUPORTE PARA SUSPENSÃO DE DUTO PERFURADO, EM AÇO GALVANIZADO, 100x100mm, PARA DUTO DE 100x50mm | SRS-52 | SISA | UN | 6
7.12 | E-13-381 | SUPORTE PARA SUSPENSÃO DE DUTO PERFURADO, EM AÇO GALVANIZADO, 200x100mm, PARA DUTO DE 200x50mm | SRS-52 | SISA | UN | 22
7.13 | E-13-385 | SUPORTE PARA SUSPENSÃO DE DUTO PERFURADO, EM AÇO GALVANIZADO, 400x100mm, PARA DUTO DE 400x50mm | SRS-52 | SISA | UN | 16
7.14 | E-13-393 | TERMINAL DE FECHAMENTO PARA DUTO PERFURADO, EM AÇO GALVANIZADO, 100x50mm | SRS-260 | SISA | UN | 1
7.15 | E-13-395 | TERMINAL DE FECHAMENTO PARA DUTO PERFURADO, EM AÇO GALVANIZADO, 200x50mm | SRS-260 | SISA | UN | 1
8. | E-16 | MATERIAIS PARA REDE DE DADOS
8.1 | E-16-002 | CONECTOR M8v (RJ-45) FÊMEA, CATEGORIA 6, CORPO EM MATERIAL TERMOPLÁSTICO DE ALTO IMPACTO, COM 8 CONTATOS METÁLICOS EM COBRE-BERÍLIO E REVESTIDOS COM CAMADA DE OURO, PINAGEM T568A, ACABAMENTO NA COR BEGE | 35050710 | FURUKAWA | UN | 76
8.2 | E-16-004 | ESPELHO PARA 2 CONECTORES FÊMEA M8v (RJ-45), EM MATERIAL TERMOPLÁSTICO, PARA USO EM CAIXA EMBUTIDA EM PAREDE, ACABAMENTO NA COR CINZA | 35050037 | FURUKAWA | UN | 42
8.3 | E-16-059 | CABO DE PARES TRANÇADOS PARA SISTEMAS DE CABEAMENTO ESTRUTURADO, CONSTITUÍDO POR CONDUTORES DE COBRE #24AWG ISOLADOS COM COMPOSTO ESPECIAL, CAPA EXTERNA EM PVC NÃO PROPAGANTE À CHAMA, DE 4 PARES, CATEGORIA 6 | CM GIGALAN | FURUKAWA | M | 3200