## ESTRUTURA
LAJES
LAJES | SUBSOLO | [8 empty] | TOTAL |  | RESUMO
|  | AÇO | KG | KG
|  | TELA Q 138 | 0 | [6 empty] | 0 | KG |  | KG
|  | LAJE H=35CM | [7 empty] | 0 | KG
LAJE H=30CM
|  | CA 50 8.0 | [6 empty] | CA 50 8.0 | 0 | KG
|  | CA 50 10.0 | [6 empty] | CA 50 10.0 | 0 | KG
|  | CA 50 12.5 | [6 empty] | CA 50 12.5 | 0 | KG
0
|  | C0NCRETO M3 | V (M3) | [6 empty] | 0
|  | C 25 | [7 empty] | 0 | M3
0
|  | FÔRMA M2 | [7 empty] | 0 | M2
PLANTA - ARMAÇÃO DOS PILARES - ANEXO
PILARES | SAÍDA DOS PILARES AO SUBSOLO
P1=P3=P6=P10=P13
| ÁREA | 0.35
| H | 1.2
| QTD | 5
| TOTAL | 2.1 | COMP | TOTAL | KG/M | TOTAL
| FORMA | 14.4
| 10XN10 | CA 50 A 20MM | 2.69 | 26.9 | 2.466 | 331.677
| 10XN11 | CA 50 A 8MM | 2.4 | 24 | 0.395 | 47.4
| 2X10XN12 | CA 50 A 8MM | 0.54 | 10.8 | 0.395 | 21.33
P4
| ÁREA | 0.35
| H | 1.2
| QTD | 1
| TOTAL | 0.42 | COMP | TOTAL | KG/M | TOTAL
| FORMA | 2.88
| 10XN10 | CA 50 A 20MM | 2.69 | 26.9 | 2.466 | 66.3354
| 10XN11 | CA 50 A 8MM | 2.4 | 24 | 0.395 | 9.48
| 2X10XN12 | CA 50 A 8MM | 0.54 | 10.8 | 0.395 | 4.266
P11=P12
| ÁREA | 0.35
| H | 1.2
| QTD | 2
| TOTAL | 0.84 | COMP | TOTAL | KG/M | TOTAL
| FORMA | 5.76
| 10XN13 | CA 50 A 20MM | 2.39 | 23.9 | 2.466 | 117.8748
| 10XN11 | CA 50 A 8MM | 2.4 | 24 | 0.395 | 18.96
| 2X10XN12 | CA 50 A 8MM | 0.54 | 10.8 | 0.395 | 8.532
P2=P5
| ÁREA | 0.45
| H | 1.2
| QTD | 2
| TOTAL | 1.08 | COMP | TOTAL | KG/M | TOTAL
| FORMA | 6.72
| 12XN14 | CA 50 A 20MM | 2.84 | 34.08 | 2.466 | 168.0826
| 10XN15 | CA 50 A 8MM | 2.8 | 28 | 0.395 | 22.12
| 3X10XN12 | CA 50 A 8MM | 0.54 | 16.2 | 0.395 | 12.798
P7=P8
| ÁREA | 0.3
| H | 1.2
| QTD | 2
| TOTAL | 0.72 | COMP | TOTAL | KG/M | TOTAL
| FORMA | 5.28
| 10XN13 | CA 50 A 20MM | 2.39 | 23.9 | 2.466 | 117.8748
| 10XN16 | CA 50 A 8MM | 2.2 | 22 | 0.395 | 17.38
| 2X10XN12 | CA 50 A 8MM | 0.54 | 10.8 | 0.395 | 8.532
P9=P14
| ÁREA | 0.35
| H | 1.2
| QTD | 2
| TOTAL | 0.84 | COMP | TOTAL | KG/M | TOTAL
| FORMA | 5.76
| 10XN11 | CA 50 A 20MM | 2.4 | 24 | 2.466 | 118.368
| 10XN17 | CA 50 A 20MM | 2.34 | 23.4 | 2.466 | 115.4088
| 2X10XN12 | CA 50 A 8MM | 0.54 | 10.8 | 0.395 | 8.532
RESUMO
| CA 50 A 20MM | 1035.6214 | KG
| CA 50 A 8MM | 179.33 | KG
| FÔRMA | 40.8 | M2
| CONCRETO C30 | 6 | M3
PILARES AO TÉRREO
P1=P3=P4=P6=P10=P13
| ÁREA | 0.1375
| H | 5.3
| QTD | 6
| TOTAL | 4.3725 | COMP | TOTAL | KG/M | TOTAL
| FORMA | 50.88
| 28XN2 | CA 50 A 6.3MM | 1.55 | 43.4 | 0.245 | 63.798
| 2X28XN3 | CA 50 A 6.3MM | 0.29 | 16.24 | 0.245 | 23.8728
| 14N1 | CA 50 A 20MM | 7.2 | 100.8 | 2.466 | 1491.4368
P2=P5
| ÁREA | 0.175
| H | 5.3
| QTD | 2
| TOTAL | 1.855 | COMP | TOTAL | KG/M | TOTAL
| FORMA | 20.14
| 28XN4 | CA 50 A 6.3MM | 1.85 | 51.8 | 0.245 | 25.382
| 5X28XN3 | CA 50 A 6.3MM | 0.29 | 40.6 | 0.245 | 19.894
| 28N1 | CA 50 A 20MM | 7.2 | 201.6 | 2.466 | 994.2912
P7=P8
| ÁREA | 0.1
| H | 5.3
| QTD | 2
| TOTAL | 1.06 | COMP | TOTAL | KG/M | TOTAL
| FORMA | 13.78
| 28XN5 | CA 50 A 6.3MM | 1.25 | 35 | 0.245 | 17.15
| 2X28XN3 | CA 50 A 6.3MM | 0.29 | 16.24 | 0.245 | 7.9576
| 14N1 | CA 50 A 20MM | 7.2 | 100.8 | 2.466 | 497.1456
P9=P11=P12=P14
| ÁREA | 0.1375
| H | 5.3
| QTD | 4
| TOTAL | 2.915 | COMP | TOTAL | KG/M | TOTAL
| FORMA | 33.92
| 28XN2 | CA 50 A 6.3MM | 1.25 | 35 | 0.245 | 34.3
| 2X28XN3 | CA 50 A 6.3MM | 0.29 | 16.24 | 0.245 | 15.9152
| 10N6 | CA 50 A 12.5MM | 7.05 | 70.5 | 0.963 | 271.566
RESUMO
|  | CA 50 A 20MM | 2982.8736 | KG
|  | CA 50 A 6.3MM | 208.2696 | KG
|  | CA 50 A 12.5MM | 271.566 | KG
|  | FÔRMA | 118.72 | M2
|  | CONCRETO C30 | 10.2025 | M3
TOTAL PILARES
| CA 50 A 20MM | 4018.495 | KG
| CA 50 A 6.3MM | 208.2696 | KG
| CA 50 A 12.5MM | 271.566 | KG |  | A/C= | 288.6999 | KG/M3
| CA 50 A 8MM | 179.33 | KG |  | F/C= | 9.8454 | M2/M3
| FÔRMA | 159.52 | M2
| CONCRETO C30 | 16.2025 | M3
VIGAS
SUBSOLO
| CA50 A | 6.3 | 505
| CA50 A | 8 | 420
| CA50 A | 10 | 250
| CA50 A | 12.5 | 219
| CA50 A | 16 | 105
| CA50 A | 20 | 1315
| CA60 | 5 | 392
|  | H | B | C | QTD |  | CONCRETO | FÔRMA
| V1 | 1.2 | 0.15 | 37.8 | 1 |  | 6.804 | 96.39
| V2 | 0.9 | 0.15 | 7 | 1 |  | 0.945 | 13.65
| V3 | 0.9 | 0.15 | 7 | 1 |  | 0.945 | 13.65
| V4 | 1.2 | 0.15 | 37.8 | 1 |  | 6.804 | 96.39
| V5 | 1.2 | 0.15 | 12.2 | 1 |  | 2.196 | 31.11
| V6 | 1.2 | 0.25 | 12.2 | 1 |  | 3.66 | 32.33
| V7 | 0.9 | 0.25 | 12.2 | 1 |  | 2.745 | 25.01
| V8 | 0.9 | 0.25 | 12.2 | 1 |  | 2.745 | 25.01
| V9 | 1.2 | 0.25 | 12.2 | 1 |  | 3.66 | 32.33
| V10 | 1.2 | 0.15 | 12.2 | 1 |  | 2.196 | 31.11
| V11 | 0.4 | 0.15 | 1.5 | 3 |  | 0.27 | 4.275
[7 empty] | 32.97 | 401.255
| CA50 A | 6.3 | 774
| CA50 A | 8 | 407
| CA50 A | 10 | 138
| CA50 A | 12.5 | 152
| CA50 A | 16 | 279
| CA50 A | 20 | 1692
| CA60 | 5 | 219
|  | H | B | C | QTD |  | CONCRETO | FÔRMA
| V101 | 0.9 | 0.15 | 37.9 | 1 |  | 5.1165 | 73.905
| V102 | 0.9 | 0.15 | 7 | 1 |  | 0.945 | 13.65
| V103 | 0.9 | 0.15 | 7 | 1 |  | 0.945 | 13.65
| V104 | 0.9 | 0.15 | 37.9 | 1 |  | 5.1165 | 73.905
| V105 | 1.1 | 0.25 | 12.55 | 1 |  | 3.4512 | 30.7475
| V106 | 1.1 | 0.25 | 12.55 | 1 |  | 3.4512 | 30.7475
| V107 | 0.9 | 0.25 | 12.55 | 1 |  | 2.8237 | 25.7275
| V108 | 0.9 | 0.25 | 12.55 | 1 |  | 2.8237 | 25.7275
| V109 | 1.1 | 0.25 | 12.55 | 1 |  | 3.4512 | 30.7475
| V110 | 1.1 | 0.25 | 12.55 | 1 |  | 3.4512 | 30.7475
| V11 | 0.4 | 0.12 | 1.5 | 3 |  | 0.216 | 4.14
[7 empty] | 31.7915 | 353.695
[6 empty] | TOTAL VIGAS | 64.7615 | M3
[7 empty] | 754.95 | M2
RESUMO DE AÇO
| CA50 A | 6.3 | 1279 | KG
| CA50 A | 8 | 827 | KG
| CA50 A | 10 | 388 | KG
| CA50 A | 12.5 | 371 | KG
| CA50 A | 16 | 384 | KG
| CA50 A | 20 | 3007 | KG
| CA60 | 5 | 611 | KG
LAJES
| SUBSOLO |  | L | B | QTD |  | SUBTOTAIS
|  | TIPO 1 | 8.2 | 12 | 2 |  | 196.8 | M2
|  | TIPO 2 | 6.8 | 12 | 3 |  | 244.8 | M2
|  | CA 50 A 8MM | 13 | 4 | 12 | 0.395 | 246.48 | KG
| TÉRREO |  | L | B | QTD |  | SUBTOTAIS
|  | TIPO 1 | 8.2 | 12 | 2 |  | 196.8 | M2
|  | TIPO 2 | 6.8 | 12 | 3 |  | 244.8 | M2
|  | CA 50 A 8MM | 13 | 4 | 12 | 0.395 | 246.48 | KG
TOTAL
|  |  | TIPO 1 | 393.6 | M2
|  |  | TIPO 2 | 489.6 | M2
|  |  | CA 50 A 8MM | 492.96 | KG
|  |  | ESCORAMENTO | 441.6 | M2

## QUANTITATIVOS
QUANTITATIVOS | ATUALIZAÇÃO: | 2026-07-29 09:09
|  |  |  | PISO | [7 empty] | RODAPÉ |  | TETO |  |  |  | PAREDE |  |  | PAREDE (M) |  | PÉ DIREITO | AREA DE PAREDE
| TÉRREO | ÁREA | PERIMÉTRO | PLURIGOMA | PORCELANATO 60X60CM (M2) | PISO TECNOGRAN (ALTA RESIST.) | MANTA VINILICA | GRANITO CINZA CORUMBÁ C/ RANHURAS | PISO INDUSTRIALIZADO MONOLÍTICO, 1,00X1,00 M |  | CIMENTADO | BORRACHA h=10cm | GRANITO CINZA CORUMBÁ | PINTURA EM TINTA PVA | LAJE APARENTE | FORRO DE GESSO ACARTONADO + PINTURA ACRÍLICA BRANCO NEVE | ACÚSTICO EM PLACAS 625X625MM | PINTURA ACRÍLICA | CERÂMICA 30X40CM | PEDRA PROTUGUESA | HORIZONTAL | 62.37 | 3.96 | 573.408 |  | PORTAS BANHEIRO | QTIDADES | MOLAS
| SUBESTAÇÃO | 34.76 | 23.95 | 34.76 | - | - | - | - |  |  | 34.76 |  |  | 34.76 | 34.76 | - | - | 94.842 | - | - | VERTICAL | 82.43 |  |  |  | P1 | 3
| SANITÁRIO MASCULINO PNE | 3.15 | 7.2 | - | 3.15 | - | - | - |  |  | - |  | 7.2 |  | - | 3.15 | - | - | 28.512 | - | TOTAL | 144.8 |  |  |  | P2-VZ | 2
| SANITÁRIO FEMININO PNE | 3.08 | 7.2 | - | 3.08 | - | - | - |  |  | - |  | 7.2 |  | - | 3.08 | - | - | 28.512 | - | [5 empty] | P3 (deficiente) | 2
| DML | 3.6 | 8.5 | - | 3.6 | - | - | - |  |  | - |  | 8.5 |  | - | 3.6 | - | - | 33.66 | - | DRY-WALL (M2) | 69.3396 |  |  |  |  | 7
| CIRCULAÇÃO | 12.22 | 15.82 | - | - |  | - | - | 12.22 |  | - |  | 15.82 |  | - | 12.22 | - | 47.52 | - | -
| SALA DE ESTUDOS 1 | 5.07 | 9.12 | - | - | - | 5.07 | - |  |  | - |  |  |  | - |  | 5.07 | 36.1152 | - | - | DIV. BANHEIRO (M2) | 3.7 | altura da divisoria 2 metros
| SALA DE ESTUDOS 2 | 4.88 | 8.97 |  | - | - | 4.88 | - |  |  | - |  |  |  | - |  | 4.88 | 35.5212 | - | -
| SALA DE ESTUDOS 3 | 7.45 | 10.92 | - | - | - | 7.45 | - |  |  | - |  |  |  | - |  | 7.45 | 43.2432 | - | -
| SALA DE ESTUDOS 4 | 7.64 | 11.07 | - | - | - | 7.64 | - |  |  | - |  |  |  | - |  | 7.64 | 43.8372 | - |  | TIPO | QTIDADES | DEFICIENTE | QTIDADES
| ESCADA ABERTA 1 | 12.82 | 15.2 | - | - | - | - | 12.82 |  |  | - |  |  | 12.82 | 12.82 |  | - | 27.234 | - | - | B. SANIT. | 2 | B. SANIT. | 2
| REPROGRAFIA | 19.46 | 20.22 | - | - |  | - | - | 19.46 |  | - | [5 empty] | 19.46 | - | - | 178.992 | LAVAT. | 2 | LAVAT. | 2
| CIRCULAÇÃO EXTERNA | 591.8 | 251.53 | [5 empty] | 591.8 | [6 empty] | 591.8 |  | 113.88
| ÁREA DE CONVIVÊNCIA |  |  | - | - | 0 | - | - |  |  | - |  | 0 |  |  | 0 |  | - | - | - | CHUVEIRO | 2 | BARRA | 4
| PÁTIO EXTERNO |  |  |  |  | 0
| CIRCULAÇÃO EXTERNA |  |  |  |  | 0
| HALL DE ENTRADA | 39.1 | 31.56 | - | - |  | - | - | 39.1 |  | - | [5 empty] | 39.1 | 27.918 | - | - | MICTORIO | 1
| RACK 1 | 4.11 | 8.14 | - | - |  | - | - | 4.11 |  | - | [5 empty] | 4.11 | 44.748 | - | - | PIA | 1
| RECEPÇÃO / DEVOLUÇÃO | 16.09 | 20.53 | - | - |  | - | - | 16.09 |  | - | [5 empty] | 16.09 | 34.1352 | - | - | TANQUE | 1
| HALL | 112.89 | 66.52 | - | - |  | - | - | 112.89 |  | - | [5 empty] | 112.89 | 104.5044 | - | -
| ESCADA PROTEGIDA | 24.24 | 21.7 | - | - | - | - | - |  |  | 24.24 |  |  | 24.24 | 24.24 |  |  | 95.9904 | - | -
| CIRCULAÇÃO SERVIÇO | 7.31 | 14.21 | - | - |  | - | - | 7.31 |  | - |  | 14.21 |  |  | 7.31 |  | 28.9476 | - | -
| VESTIÁRIO FEMININO | 5.69 | 10.2 | - | 5.69 | - | - | - |  |  | - |  | 10.2 |  |  | 5.69 |  | - | 40.392 | -
| VESTIÁRIO MASCULINO | 8.99 | 12.1 | - | 8.99 | - | - | - |  |  | - |  | 12.1 |  |  | 8.99 |  | - | 47.916 | -
| COPA | 11.46 | 14.81 | - | 11.46 | - | - | - |  |  | - |  | 14.81 |  |  | 11.46 |  | - | 58.6476 | -
| SALA DE LEITURA 1 | 62.24 | 37.79 | - | - |  | - | - | 62.24 |  | - | [5 empty] | 62.24 | 130.68 |  | -
| ACESSO A BIBLIOTECA | 194.6 | 139.3 | - | - | - | - | - |  |  | 194.6 | [6 empty] | - | - | -
| ELEVADOR | 2.05 | 0 |  |  |  |  | 2.05
| GERADOR | 21.72 | 19.06 | [7 empty] | 21.72 |  |  | 21.72 | 21.72 |  |  | 75.4776
| ÁREA EXTERNA |  |  | - | - | - | - | - |  |  | 0 | [6 empty] | - | - | -
| PAVIMENTO 1 | ÁREA | PERIMÉTRO | PLURIGOMA | PORCELANATO 60X60CM (M2) | PISO TECNOGRAN (ALTA RESIST.) | MANTA VINILICA | GRANITO CINZA CORUMBÁ C/ RANHURAS | PISO INDUSTRIALIZADO MONOLÍTICO, 1,00X1,00 M |  | CIMENTADO | BORRACHA h=10cm | GRANITO CINZA CORUMBÁ | PINTURA EM TINTA PVA | LAJE APARENTE | FORRO DE GESSO ACARTONADO + PINTURA ACRÍLICA BRANCO NEVE | ACÚSTICO EM PLACAS 625X625MM | PINTURA ACRÍLICA | CERÂMICA 30X40CM | PEDRA PROTUGUESA | HORIZONTAL | 82.97 | 3.96 | 639.6984 |  | PORTAS BANHEIRO | QTIDADES | MOLAS
| SANITÁRIO FEMININO | 15.66 | 16 | - | 15.66 | - | - | - |  |  | - |  | 16 |  |  | 15.66 |  | - | 63.36 | - | VERTICAL | 78.57 |  |  |  | P1 | 6
| SANITÁRIO MASCULINO | 19.17 | 17.9 | - | 19.17 | - | - | - |  |  | - |  | 17.9 |  |  | 19.17 |  | - | 70.884 | - | TOTAL | 161.54 |  |  |  | P2-VZ | 2
| SANITÁRIO FEMININO PNE | 3.08 | 7.2 | - | 3.08 | - | - | - |  |  | - |  | 7.2 |  |  | 3.08 |  | - | 28.512 | - | [5 empty] | P3 (deficiente) | 2
| SANITÁRIO MASCULINO PNE | 3.15 | 7.2 | - | 3.15 | - | - | - |  |  | - |  | 7.2 |  |  | 3.15 |  | - | 28.512 | - | DRY-WALL (M2) | 112.7412 |  |  |  |  | 10
| DML | 3.6 | 8.5 | - | 3.6 | - | - | - |  |  | - |  | 8.5 |  |  | 3.6 |  | - | 33.66 | -
| CIRCULAÇÃO SERVIÇO | 21.24 | 24.7 | - | - |  | - | - | 21.24 |  | - |  | 24.7 |  |  | 21.24 |  | 97.812 | - | - | DIV. BANHEIRO (M2) | 18.5
| COPA | 4 | 8 | - | 4 | - | - | - |  |  | - |  | 8 |  |  | 4 |  | - | 31.68 | -
| HALL | 52.2 | 31.46 | - | - |  | - | - | 52.2 |  | - |  | 31.46 |  |  |  | 52.2 | 124.5816 | - | -
| ESCADA ABERTA 1 | 12.82 | 15.2 | - | - | - | - | 12.82 |  |  | - |  |  | 12.82 | 12.82 |  |  | 17.424 | - | 12.672 | TIPO | QTIDADES | DEFICIENTE | QTIDADES
| RACK 2 | 4.11 | 8.14 | - | - |  | - | - | 4.11 |  | - | [5 empty] | 4.11 | 48.8664 | - | - | B. SANIT. | 6 | B. SANIT. | 2
| SAA TÉCNICA AC 2 | 17.15 | 17.75 | - | - | - | - | - |  |  | 17.15 |  |  | 17.15 | 17.15 |  |  | 12.3156 | - | - | LAVAT. | 6 | LAVAT. | 2
| PROCESSAMENTO TÉCNICO | 31.35 | 23.1 | - | - | - | 31.35 | - |  |  | - |  |  |  |  | 31.35 |  | 91.476 | - | - | CHUVEIRO | 0 | BARRA | 4
| ESCADA ABERTA 2 | 9.6 | 16.52 | - | - | - | - | 9.6 |  |  | - |  |  | 9.6 | 9.6 |  |  |  | - | - | MICTORIO | 4
| ATENDIMENTO / EMPRÉSTIMO | 21.1 | 20.13 | - | - | - | 21.1 | - |  |  | - | [5 empty] | 21.1 | 79.7148 | - | - | PIA | 1
| ACERVO 1 | 402.42 | 159.67 | - | - | - | 402.42 | - |  |  | - | [5 empty] | 402.42 | 632.2932 | - | - | TANQUE | 1
| ACESSO ACERVO 1 | 30.89 | 29.59 | - | - | - | 30.89 | - |  |  | - | [5 empty] | 30.89 | 117.1764 | - | - | PRATILEIRA | 4
| SALA TÉCNICA AC 1 | 13.94 | 15.88 | - | - | - | - | - |  |  | 13.94 |  |  | 13.94 | 13.94 |  |  | 62.8848 | - | -
| ESCADA PROTEGIDA | 24.24 | 21.7 | - | - | - | - | - |  |  | 24.24 |  |  | 24.24 | 24.24 |  |  | 109.296 | - | -
| DEPÓSITO | 7.69 | 11.12 | [7 empty] | 7.69 |  |  | 7.69 | 7.69 |  |  | 44.0352
| ELEVADOR | 2.05 | 0 |  |  |  |  | 2.05
| PAVIMENTO 2 | ÁREA | PERIMÉTRO | PLURIGOMA | PORCELANATO 60X60CM (M2) | PISO TECNOGRAN (ALTA RESIST.) | MANTA VINILICA | GRANITO CINZA CORUMBÁ C/ RANHURAS | PISO INDUSTRIALIZADO MONOLÍTICO, 1,00X1,00 M |  | CIMENTADO | BORRACHA h=10cm | GRANITO CINZA CORUMBÁ | PINTURA EM TINTA PVA | LAJE APARENTE | FORRO DE GESSO ACARTONADO + PINTURA ACRÍLICA BRANCO NEVE | ACÚSTICO EM PLACAS 625X625MM | PINTURA ACRÍLICA | CERÂMICA 30X40CM | PEDRA PROTUGUESA | HORIZONTAL | 70.23 | 3.96 | 588.1788 |  | PORTAS BANHEIRO | QTIDADES | MOLAS
| SANITÁRIO FEMININO | 15.66 | 16 | - | 15.66 | - | - | - |  |  | - |  | 16 |  |  | 15.66 |  | - | 63.36 | - | VERTICAL | 78.3 |  |  |  | P1 | 6
| SANITÁRIO MASCULINO | 19.17 | 17.9 | - | 19.17 | - | - | - |  |  | - |  | 17.9 |  |  | 19.17 |  | - | 70.884 | - | TOTAL | 148.53 |  |  |  | P2-VZ | 2
| SANITÁRIO FEMININO PNE | 3.08 | 7.2 | - | 3.08 | - | - | - |  |  | - |  | 7.2 |  |  | 3.08 |  | - | 28.512 | - | [5 empty] | P3 (deficiente) | 2
| SANITÁRIO MASCULINO PNE | 3.15 | 7.2 | - | 3.15 | - | - | - |  |  | - |  | 7.2 |  |  | 3.15 |  | - | 28.512 | - | DRY-WALL (M2) | 128.8188 |  |  |  |  | 10
| DML | 3.61 | 8.5 | - | 3.61 | - | - | - |  |  | - |  | 8.5 |  |  | 3.61 |  | - | 33.66 | -
| CIRCULAÇÃO SERVIÇO | 21.24 | 24.7 | - | - |  | - | - | 21.24 |  | - |  | 24.7 |  |  | 21.24 |  | 97.812 | - | - | DIV. BANHEIRO (M2) | 18.5
| COPA | 4 | 8 | - | 4 | - | - | - |  |  | - |  | 8 |  |  | 4 |  | - | 31.68 | -
| SALA DE PROJEÇÃO 1 |  |  | - | - | - | 0 | - |  |  | - |  | 0 |  |  |  | 0 | 53.7372 | - | - | TIPO | QTIDADES | DEFICIENTE | QTIDADES
| SALA DE PROJEÇÃO 2 |  |  | - | - | - | 0 | - |  |  | - |  | 0 |  |  |  | 0 | - | - | - | B. SANIT. | 6 | B. SANIT. | 2
| HALL | 52.5 | 31.46 | - | - | - | 52.5 | - |  |  | - |  | 31.46 |  |  |  | 52.5 | 29.4822 | - | - | LAVAT. | 6 | LAVAT. | 2
| ESCADA ABERTA 1 | 12.82 | 15.2 | - | - | - | - | 12.82 |  |  | - |  |  | 12.82 | 12.82 |  |  | 17.424 | - | 12.672 | CHUVEIRO | 0 | BARRA | 4
| RACK 3 | 4.11 | 8.14 | - | - |  | - | - | 4.11 |  | - | [5 empty] | 4.11 | 48.8664 | - |  | MICTORIO | 4
| SAA TÉCNICA AC 3 | 13.94 | 15.88 | - | - |  | - | - |  |  | 13.94 |  |  | 13.94 | 13.94 |  |  | 12.3156 | - |  | PIA | 1
| ESCADA ABERTA 2 | 9.6 | 16.52 | - | - |  | - | 9.6 |  |  | - |  |  | 9.6 | 9.6 |  |  |  | - |  | TANQUE | 1
| ATENDIMENTO / EMPRÉSTIMO | 20.99 | 20.11 | - | - |  | 20.99 | - |  |  | - | [5 empty] | 20.99 | 18.018 | - |  | PRATILEIRA | 4
| ACERVO 2 | 394.88 | 156.47 | - | - |  | 394.88 | - |  |  | - | [5 empty] | 394.88 | 200.8908 | -
| ACESSO ACERVO 2 | 30.84 | 25.28 | - | - |  | 30.84 | - |  |  | - | [5 empty] | 30.84 | 100.1088 | -
| SALA TÉCNICA AC 4 | 17.15 | 17.75 | - | - |  | - | - |  |  | 17.15 |  |  | 17.15 | 17.15 |  |  | 13.7808
| ESCADA PROTEGIDA | 24.24 | 21.7 | - | - |  | - | - |  |  | 24.24 |  |  | 24.24 | 24.24 |  |  | 109.296
| PROCESSAMENTO TÉCNICO | 31.36 | 23.1 |  |  |  | 31.36 | [9 empty] | 31.36 | 91.476
| DEPÓSITO | 7.69 | 11.12 | [7 empty] | 7.69 |  |  | 7.69 | 7.69 |  |  | 44.0352
| ELEVADOR | 2.05 | 0 |  |  |  |  | 2.05
| PAVIMENTO 3 | ÁREA | PERIMÉTRO | PLURIGOMA | PORCELANATO 60X60CM (M2) | PISO TECNOGRAN (ALTA RESIST.) | MANTA VINILICA | GRANITO CINZA CORUMBÁ C/ RANHURAS | PISO INDUSTRIALIZADO MONOLÍTICO, 1,00X1,00 M | GRANITO CINZA CORUMBÁ 45X45CM | CIMENTADO | BORRACHA h=10cm | GRANITO CINZA CORUMBÁ | PINTURA EM TINTA PVA | LAJE APARENTE | FORRO DE GESSO ACARTONADO + PINTURA ACRÍLICA BRANCO NEVE | ACÚSTICO EM PLACAS 625X625MM | PINTURA ACRÍLICA | CERÂMICA 30X40CM | PEDRA PROTUGUESA | HORIZONTAL | 58.54 | 3.96 | 526.5612 |  | PORTAS BANHEIRO | QTIDADES | MOLAS
| SANITÁRIO FEMININO | 15.66 | 16 | - | 15.66 | [7 empty] | 16 |  |  | 15.66 |  | - | 63.36 |  | VERTICAL | 74.43 |  |  |  | P1 | 6
| SANITÁRIO MASCULINO | 19.17 | 17.9 |  | 19.17 | [7 empty] | 17.9 |  |  | 19.17 |  | - | 70.884 |  | TOTAL | 132.97 |  |  |  | P2-VZ | 2
| SANITÁRIO FEMININO PNE | 3.08 | 7.2 |  | 3.08 | [7 empty] | 7.2 |  |  | 3.08 |  | - | 28.512 | [6 empty] | P3 (deficiente) | 2
| SANITÁRIO MASCULINO PNE | 3.15 | 7.2 |  | 3.15 | [7 empty] | 7.2 |  |  | 3.15 |  | - | 28.512 |  | DRY-WALL (M2) | 213.4044 |  |  |  |  | 10
| DML | 3.61 | 8.5 |  | 3.61 | [7 empty] | 8.5 |  |  | 3.61 |  | - | 33.66
| CIRCULAÇÃO SERVIÇO | 21.24 | 24.7 | [5 empty] | 21.24 |  |  |  | 24.7 |  |  | 21.24 |  | 97.812 | - |  | DIV. BANHEIRO (M2) | 18.5
| COPA | 4 | 8 |  | 4 | [7 empty] | 8 |  |  | 4 |  | - | 31.68
| HALL | 67.4 | 34.52 |  |  |  | 67.4 | [5 empty] | 34.52 |  |  |  | 67.4 | 136.6992 | 136.6992 |  | TIPO | QTIDADES | DEFICIENTE | QTIDADES |  | MOLA BRASIL | 37
| ESCADA ABERTA 1 | 12.82 | 13.92 | [6 empty] | 12.82 | [6 empty] | 12.82 | 55.1232 | 55.1232 |  | B. SANIT. | 6 | B. SANIT. | 2
| RACK 3 | 4.11 | 8.14 | [5 empty] | 4.11 | [7 empty] | 4.11 | 32.2344 | - |  | LAVAT. | 6 | LAVAT. | 2
| SALA TÉCNICA AC 5 | 12.75 | 15.2 | [7 empty] | 12.75 |  |  | 12.75 | 12.75 |  |  | 60.192 | - |  | CHUVEIRO | 0 | BARRA | 4
| ESCADA ABERTA 2 | 8.38 | 14.77 | [6 empty] | 8.38 | [6 empty] | 8.38 |  | - |  | MICTORIO | 4
| ATENDIMENTO / EMPRÉSTIMO | 18.77 | 18.51 |  |  |  | 18.77 | [9 empty] | 18.77 | 73.2996 | - | - | PIA | 1
| ACERVO 3 | 279.54 | 88.39 |  |  |  | 279.54 | [9 empty] | 279.54 | 350.0244 | - | - | TANQUE | 1
| ACESSO ACERVO 3 | 55.69 | 32.94 |  |  |  | 55.69 | [9 empty] | 55.69 | 130.4424 | - | - | PRATILEIRA | 4
| SECRETARIA | 21.13 | 27.69 |  |  |  | 21.13 | [9 empty] | 21.13 | 109.6524 | - | -
| DESENVOLVIMENTO DA COLEÇÃO | 16.52 | 17.4 |  |  |  | 16.52 | [9 empty] | 16.52 | 68.904 | - | -
| SALA TÉCNICA AC 1 | 0 | 0 |  |  |  | 0 |  |  |  | 0 |  |  |  | 0 |  | 0 | 13.3056 | -
| SALA DE REUNIÃO | 11.9 | 13.95 |  |  |  | 11.9 | [9 empty] | 11.9 | 55.242 | -
| PEQUENOS REPAROS | 13.16 | 15 |  |  |  | 13.16 | [9 empty] | 13.16 | 59.4 | -
| DIRETOR | 25.99 | 23.94 |  |  |  | 25.99 | [9 empty] | 25.99 | 39.9168 | -
| ESCADA PROTEGIDA | 24.23 | 21.7 | [7 empty] | 24.23 |  |  | 24.23 | 24.23 |  |  | 109.296 | -
| SALA DE PROJEÇÃO 1 | 24.05 | 20.1 |  |  |  | 24.05 | [9 empty] | 24.05 | 79.596
| SALA DE PROJEÇÃO 2 | 20.51 | 18.95 |  |  |  | 20.51 | [9 empty] | 20.51 | 75.042
| ELEVADOR | 2.05 | 0 |  |  |  |  | 2.05
| COBERTURA | ÁREA | PERIMÉTRO | PLURIGOMA | PORCELANATO 60X60CM (M2) | PISO TECNOGRAN (ALTA RESIST.) | MANTA VINILICA | GRANITO CINZA CORUMBÁ C/ RANHURAS | PISO INDUSTRIALIZADO MONOLÍTICO, 1,00X1,00 M |  | CIMENTADO | BORRACHA h=10cm | GRANITO CINZA CORUMBÁ | PINTURA EM TINTA PVA | LAJE APARENTE | FORRO DE GESSO ACARTONADO + PINTURA ACRÍLICA BRANCO NEVE | ACÚSTICO EM PLACAS 625X625MM | PINTURA ACRÍLICA | CERÂMICA 30X40CM | PEDRA PROTUGUESA | HORIZONTAL | 38.9 | 5.35 | 392.9575
| BARRILETE | 35.31 | 24.9 | [7 empty] | 35.31 | [6 empty] | 133.215 | - |  | VERTICAL | 34.55
| DEPÓSITO | 17.26 | 17.19 | [7 empty] | 17.26 | [6 empty] | 91.9665 | - |  | TOTAL | 73.45
| CASA DE MÁQUINAS | 13.36 | 16.81 | [7 empty] | 13.36 | [6 empty] | 89.9335 | -
| ESCADA PROTEGIDA | 24.24 | 21.7 | [7 empty] | 24.24 | [6 empty] | 162.105 | - |  | PLATBANDA | H= | 1.5
| TOTAL: | 3331.35 | 2252.83 | 34.76 | 181.97 | 0 | 1540.34 | 65.86 | 993.47 |  | 528.51 | 0 | 455.98 | 301.4 | 301.4 | 888.37 | 1848.61 | 5283.115 | 1199.286 | 204.336 | TOTAL DRY WALL | 524.304
[21 empty] | TOTAL DIV. BANHEIRO | 59.2
|  | SOMATÓRIO DAS ÁREAS DE TIPO DE PISO: | 3344.91 | [17 empty] | TOTAL ALVENARIA | #REF!
[21 empty] | TOTAL LAVATÓRIO: | 20
[21 empty] | TOTAL LAVATÓRIO PNE: | 8
[21 empty] | BACIA SANITÁRIA: | 20
[21 empty] | BACIA SANITÁRIA PNE: | 8
| ESCADA FRONTAL | [19 empty] | PIA: | 4
| DIFERENÇA DE NIVEL | 1.51 | 0.18875 | ESPELHO | [16 empty] | MICTÓRIO: | 13
| L | 3.74 | 11.858 | AREIA VOLUME | [16 empty] | TANQUE: | 4
| AREA | 7.853 | 5.12 | ALVENARIA
| C | 2.56 | 0.32 | PISO | [16 empty] | CHUVEIRO: | 2
|  |  | 4.07 | CONCRETO M3 | esp ta faltando
FACHADA
| BRISE (M2) | 38.2208 | COMP. | 129.9
| CHAPIM (M3) | 7.2369 | PINTURA COR BRANCA (M2) | 159.44 | FALTA AS PINTURAS LATERAIS E DE FUNDO
| MARQUISE (M) | 6.75
| CLIMATIZAÇAO | TUBULAÇÃO
| CLIMATIZAÇAO AR | 100X40 | 160X40 | 25X20 | 85X40 | 30X30 | 65X40 | 35X30 | 30X20 | 20X10 | 50X40 | 100X40 | 90X40 | 60X30 | 50X30 | 30X25 | 20X20 | 40X20 | 55X15 | 60X20 | 80X20 | 200X40 | 105X20 | 55X20 | 85X20 | 50X20 | 30X15 | 25x25 |  | 25x10 | 25x5
| 1 PAV | 6.65 | 0.9 | 22.085 | 3.29 | 7.35 | 2.3 | 1.5 | 3.36 | 4.025 | 4.3 | 4.56 | 8.29 | 3.35 | 3.98 | 2.17
| 2 PAV | 6.65 | 0.9 | 22.085 | 3.29 | 7.35 | 2.3 | 1.5 | 3.36 | 4.025 | 4.3 | 4.56 | 8.29 | 3.35 | 3.98 | 2.17
| 3 PAV | [8 empty] | 7.2 | [6 empty] | 20.38 | 12.335 | 3.59 | 0.6 | 1.8 | 3 | 3.76 | 3.6 | 5.13 | 3.3 | 1.5 | 1.8 |  | 4.65 | 14.66
4 PAV
| TOTAL | 13.3 | 1.8 | 44.17 | 6.58 | 14.7 | 4.6 | 3 | 6.72 | 15.25 | 8.6 | 9.12 | 16.58 | 6.7 | 7.96 | 4.34 | 20.38 | 12.335 | 3.59 | 0.6 | 1.8 | 3 | 3.76 | 3.6 | 5.13 | 3.3 | 1.5 | 1.8 | 0 | 4.65 | 14.66
| EXAUSTÃO | 80X60 | 80X40 | 70X10 | 65X35 | 55X35 | 45X30 | 40X15 | 60X35 | 60X20 | 45X15 | 60X30 | 105X15 | 75X15 | 50X10 | 50X15 | 35X30 | 45X35 | 120X40 | 120X20 | 85X15 | 65X20 | 90X20 | 25X5 | 25X10 | 25X25 | 25X15
| 1 PAV | 0.61 | 9.32 | 4.35 | 3.35 | 5.85 | 4.6 | 5.09 | 4.82 | 7.98 | 5.1 | 4.73 | 5.58 | 5.75 | 3.15 | 4.19
| 2 PAV | 0.61 | 9.32 | 4.35 | 3.35 | 5.85 | 4.6 | 5.09 | 4.82 | 7.98 | 5.1 | 4.73 | 5.58 | 5.75 | 3.15 | 4.19
| 3 PAV | [14 empty] | 8.58 |  |  | 0.4 | 10.15 | 1.45 | 3.725 | 1.16 | 3 | 11.9 | 1.18 | 3.22
| 4 PAV | [15 empty] | 0.8 | 3.45
| TOTAL | 1.22 | 18.64 | 8.7 | 6.7 | 11.7 | 9.2 | 10.18 | 9.64 | 15.96 | 10.2 | 9.46 | 11.16 | 11.5 | 6.3 | 16.96 | 0.8 | 3.45 | 0.4 | 10.15 | 1.45 | 3.725 | 1.16 | 3 | 11.9 | 1.18 | 3.22
INSTALAÇÕES ELÉTRICAS
| SUBSOLO | ELETRODUTO PISO | INTERRUPTOR SIMPLES | LUMINARIA DE EMBUTIR | LUMINARIA DE SOBREPOR | EMERGENCIA | CONDULETE | TOMADA | TOMADA DUPLA | TOMADA SOBRE A BANCADA | LUMINARIA ANDARELA
| M | 391.3 | 37 | 120 | 36 | 11 | 31 | 54 | 43 | 4 | 6
ELETRODUTO AZUL
| M | 183.27
ELETROCALHA
| M | 112.55
MUDANÇA DE VIDRO TEMPERADO PARA DIVISÓRIA:
|  | RACK | 2
|  | QGBT | 1 | [15 empty] | TÉRREO
|  | QD01 | 1 | [16 empty] | COMPRIMENTO | ALTURA | ÁREA
|  | QD-ES | 1 | [15 empty] | VT3 | 4.25 | 3.1 | 13.175 | M2
|  | QD-AC | 1 | [15 empty] | VT4 | 1.32 | 3.1 | 4.092
[21 empty] | DIVISÓRIA CEGA | 17.267 | M2
| ESQUADRIAS | [23 empty] | RESUMO
| SUBSOLO | P3 | P3V | P3VT | P4 | P5 | P6 | P6AC - PORTA DE GIRO, ACUSTICO COM VISOR | P6B - PORTA DE GIRO, BLINDAGEM PLUMBIFERA COM VISOR | P7 - PORTA DE GIRO,ACUSTICA | P8 - PORTA DE GIRO,VIDRO TEMPERADO | P8F- -PORTA DE FERRO,GRADIL PADRAO UFBA | P9- PORTA DE GIRO,VIDRO TEMPERADO | P10-PORTA DE GIRO,VIDRO TEMPERADO | P11 | P12 | P13 |  | DRY WALL | 7.86 | 3.02 | 23.7372 | M2
| UND | 3 | 5 | 1 | 2 | 1 | 16 | 3 | 1 | 1 | 2 | 2 | 1 | 1 | 7 | 2 | 5 |  |  |  | DIVISÓRIA CEGA | 23.7372 |  |  | DIVISÓRIA CEGA |  | M2
| MEDIDAS | 08X2,1 | 08X2,1 | 08X2,1 | 08X2,1 | 0,9X2,1 | 1,2X2,1 | 1,2X2,1 | 1,2X2,1 | 1,6X2,1 | 2,0X2,2 | 3,453X2,2 | 1,8X2,5 | 2,25X2,5 | 1,2X2,1 | 2,5X2,1 | 0,9X2,1 | [9 empty] | 206.0722
|  | J1 - ALUMINIO E VIDRO, TIPO MAXIM-AR | J2 - ALUMINIO E VIDRO, TIPO GUILHOTINA | J3 - ALUMINIO E VIDRO, TIPO MAXIM-AR | J4 - ALUMINIO E VIDRO DE CORRER | J5 - ALUMINIO E VIDRO, TIPO MAXIM-AR | J6 - ALUMINIO E VIDRO, TIPO MAXIM-AR | J7 - ALUMINIO E VIDRO, TIPO MAXIM-AR | J8 - ALUMINIO E VIDRO DE CORRER | J9 - ALUMINIO E VIDRO DE CORRER | J10 - ALUMINIO E VIDRO, TIPO GUILHOTINA | J11 - ALUMINIO E VIDRO DE CORRER | J11AC - ALUMINIO E VIDRO, TIPO MAXIM-AR | J12 - ALUMINIO E VIDRO DE CORRER | J13 - ALUMINIO E VIDRO DE CORRER | V1 - ALUMINIO E VIDRO FOLHA FIXA | V2 - ALUMINIO E VIDRO FOLHA FIXA | COBOGO
| UND | 1 | 12 | 5 | 3 | 8 | 7 | 11 | 1 | 3 | 1 | 1 | 4 | 6 | 1 | 1 | 4 | 1
| MEDIDAS | 0.455 | 1.925 | 1.925 | 2.04 | 2.86 | 2.86 | 1.82 | 1.56 | 2.1 | 0.7 | 1.2 | 2.86 | 2 | 4 | 0.7 | 1 | 4.128 | J11 | 2.25 | 2 | 4.5 |  |  | DIVISÓRIA COM VIDRO |  | M2
| PEITORIL | 1.9 | 1 | 1.5 | 0.9 | 1 | 1.5 | 1.9 | 2.25 | 2.25 | 1.1 | 1.1 | 1.5 | 1.1 | 1.1 | 1.1 | 1.1 | 2.2 | J18 | 7.7 | 2 | 15.4 |  |  |  |  | 327.681
| VIDRO TEMPERADO DAS JANELAS | 0.455 |  | 9.625 | 6.12 |  | 20.02 |  |  |  | 0.7 | 1.2 | 11.44 | 12 | 4 | 0.7 | 4 |  |  |  | DIVISÓRIA COM VIDRO | 19.9 | M2
| TOTAL | 70.26 | [22 empty] | PORTAS |  | UND
|  | DEMOLIÇÃO | M2
|  | PISO VINILICO | 820.125
[19 empty] | PRIMEIRO E SEGUNDO PAVIMENTOS | [5 empty] | ALVENARIA |  | M2
[20 empty] | COMPRIMENTO | ALTURA | ÁREA |  |  |  |  | 39.525
[19 empty] | VT11 | 1.74 | 3.1 | 5.394 | M2
[19 empty] | VT8 | 9.72 | 3.1 | 30.132 |  |  | ISOLAMENTO ACÚSTICO |  | M2
[21 empty] | ALVENARIA SUPRIMIDA | [5 empty] | 55.664
[21 empty] | DIVISÓRIA COM VIDRO | 71.052 | M2
[19 empty] | VT7 | 8.49 | 3.1 | 26.319 | M2
[19 empty] | P5VT | 1.6 | 3.1 | 4.96
[21 empty] | P5 | 2
[21 empty] | DIVISÓRIA COM VIDRO | 42.718 | M2
[19 empty] | DRYWALL PROCESSAMENTO TÉCNICO | 13.39 | 3.1 | 41.509 | M2 |  | PORTA DE VIDRO TEMPERADO PVT 5: |  | 5
[21 empty] | P1 | 1.89
[21 empty] | DIVISÓRIA CEGA | 79.238 | M2
[19 empty] | VT10 | 3.6 | 3.1 | 11.16 | M2
[21 empty] | DIVISÓRIA COM VIDRO | 22.32 | M2 |  | PORTAS:
[26 empty] | P1 DV | P2VT | P5VT | P3 CF | P3 | P2 | P1 | S01 | P6 | P7 | P8 | P4 VZ | S02
[25 empty] | TÉRREO | 5 | 1 | 2 | 1 | 2 | 3 | 3 | 4 | 1 | 1 | 1
[19 empty] | DRY WALL DO ACERVO | 4.25 | 3.1 | 13.175 |  |  | PAVIMENTO 1 | 4 |  |  | 1 | 2 | 4 | 5 | 4 |  |  |  | 3
[21 empty] | ALVENARIA | 13.175 | M2 |  | PAVIMENTO 2 | 4 |  |  | 1 | 2 | 4 | 5 | 4 |  |  |  | 3
[25 empty] | PAVIMENTO 3 | 10 |  |  | 1 | 2 | 4 | 6 | 4 |  |  |  | 1 | 1
[25 empty] | PAVIMENTO 4 |  |  |  | 2 |  | 2
PAVIMENTO 5
COB
[19 empty] | VT9 | 4.68 | 3.1 | 14.508 | M2
[21 empty] | DIVISÓRIA COM VIDRO | 29.016 | M2 |  | TOTAL | 23 | 1 | 2 | 6 | 8 | 17 | 19 | 16 | 1 | 1 | 1 | 7 | 1
[25 empty] | JANELAS | [27 empty] | JANELAS
[26 empty] | J01 | J02 | J03 | J04 | J05 | J06 | J07 | J08 |  | J10 | J11 | J12 | J13 | J14 | J15 | J16 | J17 | J18 | J19 | J20 | J21 | J22 | J23 | J24 | J25 | S01 | S02
[19 empty] | TERCEIRO PAVIMENTO | [5 empty] | TÉRREO |  | 1 |  |  |  |  | 3 | 1 |  | J10: 1; J12: 1; J15: 1; J17: 1; J20: 1; S01: 4; S02: 1 | TÉRREO
[20 empty] | COMPRIMENTO | ALTURA | ÁREA |  |  | PAVIMENTO 1 | 2 | 1 | 1 | 1 |  |  | 1 | 1 |  | J13: 2; J16: 1; J19: 1; J21: 1; J24: 1; S01: 4; S02: 1 | PAVIMENTO 1
[19 empty] | VT14 | 5.9 | 3.1 | 18.29 | M2 |  | PAVIMENTO 2 | 2 | 1 | 1 | 1 |  |  | 1 | 1 |  | J13: 2; J14: 1; J16: 1; J19: 1; J22: 2; S01: 4; S02: 1 | PAVIMENTO 2
[21 empty] | DIVISÓRIA COM VIDRO | 18.29 | M2 |  | PAVIMENTO 3 | 2 | 1 |  |  | 1 |  | 1 | 1 |  | J13: 2; J14: 1; J16: 1; J19: 1; J22: 1; J23: 1; S01: 4; S02: 1 | PAVIMENTO 3
[25 empty] | PAVIMENTO 4 |  | 1 | [7 empty] | J13: 2; J25: 1 | PAVIMENTO 4
[25 empty] | PAVIMENTO 5 | [27 empty] | PAVIMENTO 5
[25 empty] | COB | [27 empty] | COB
[25 empty] | TOTAL | 6 | 5 | 2 | 2 | 1 | 0 | 6 | 4 |  | 1 | 0 | 1 | 8 | 2 | 1 | 3 | 1 | 0 | 3 | 1 | 1 | 3 | 1 | 1 | 1 | 16 | 4
[19 empty] | DRYWALL ÁREA ADMINISTRATIVA | 39.54 | 3.1 | 122.574 | M2
[21 empty] | P1 | 9.45
[21 empty] | DIVISÓRIA COM VIDRO | 113.124 | M2 |  | COBOGÓ
[26 empty] | C-1 | C-2
[19 empty] | VT13 | 1.37 | 3.1 | 4.247 | M2 |  | TÉRREO | 5 | 1
[19 empty] | VT12 | 1.94 | 3.1 | 6.014 |  |  | PAVIMENTO 1 |  | 1
[19 empty] | P5 |  | P5 | 1 |  |  | PAVIMENTO 2 |  | 1
[21 empty] | DIVISÓRIA COM VIDRO | 11.261 | M2 |  | PAVIMENTO 3 |  | 1
PAVIMENTO 4
[19 empty] | DRY WALL DAS SALAS DE PROJEÇÃO | 19.04 | 3.1 | 59.024 |  |  | PAVIMENTO 5
[21 empty] | P2 | 3.36 |  |  | COB
[21 empty] | DIVISÓRIA ACÚSTICA | 55.664 | M2
[19 empty] | DRY WALL ACERVO | 13.3 | 3.1 | 41.23 | M2 |  | TOTAL | 5 | 4
[21 empty] | P4 | 2.52 |  |  | ÁREA | 12 | 1.28
[21 empty] | DIVISÓRIA CEGA | 38.71 | M2
[19 empty] | FECHAMENTO DAS ESCADAS | 15.2 | 3.1 | 47.12 | M2
DIVISÓRIA CEGA

## SERVIÇOS
UNIVERSIDADE FEDERAL DA BAHIA
SUMAI |  |  |  | ATUALIZAÇÃO: | 2026-07-29 09:09
COORDENAÇÃO DE ORÇAMENTO E PLANEJAMENTO
Obra: |  |  | Data:
Construção do LAPAG, Departamento de Geografia e Oceanografia - IGEO |  |  | DEZEMBRO/2016 | [5 empty] | construção e reforma?
Endereço: |  |  | Área (m²):
Campus Universitário da Federação - Salvador - Bahia |  |  | 864.65 | [5 empty] | confirmar a área
ESTIMATIVA ORÇAMENTÁRIA | [6 empty] | %
SEQ. | REFERÊNCIA | DESCRIÇÃO | UND | QUANT. | PREÇO(R$) | PREÇO TOTAL (R$)
1 | 14.11.2016 | MOBILIZAÇÃO E SERVIÇOS PRELIMINARES |  |  |  | 127588.7273 | 3.429%
1.1 | 74209/001 | PLACA DE OBRA EM CHAPA DE ACO GALVANIZADO - 4,00X1,87M2 | M2 | 7.48 | 276.46 | 2067.9208 | 0.05558%
1.2 | 5824 | CAMINHÃO TOCO, PBT 16.000 KG, CARGA ÚTIL MÁX. 10.685 KG | H | 40 | 104.77 | 4190.8 | 0.1126% |  |  |  | 300
1.3 | 88316 | SERVENTE COM ENCARGOS COMPLEMENTARES PARA SERVIÇOS GERAIS (DUAS PESSOAS) | H | 80 | 13.19 | 1055.2 | 0.02836%
1.9 | 41598 | ENTRADA PROVISORIA DE ENERGIA ELETRICA AEREA TRIFASICA 40A | UND | 1 | 1130.03 | 1130.03 | 0.03037%
1.10 | COMPOSIÇÃO | LAUDO TÉCNICO DAS EDIFICAÇÕES EXISTENTES | UND | 1 | 6634.5 | 6634.5 | 0.1783%
1.11 | 93207 | EXECUÇÃO DE ESCRITÓRIO EM CANTEIRO DE OBRA EM CHAPA DE MADEIRA COMPENSADA. AF_02/2016 | M2 | 25.41 | 558.13 | 14182.0833 | 0.3812%
1.12 | 93210 | EXECUÇÃO DE REFEITÓRIO EM CANTEIRO DE OBRA EM CHAPA DE MADEIRA COMPENSADA | M2 | 43.12 | 333.58 | 14383.9696 | 0.3866%
1.13 | 93212 | EXECUÇÃO DE SANITÁRIO E VESTIÁRIO EM CANTEIRO DE OBRA EM CHAPA DE MADEIRA COMPENSADA | M2 | 24.2 | 553.74 | 13400.508 | 0.3602%
1.14 | 93208 | EXECUÇÃO DE ALMOXARIFADO EM CANTEIRO DE OBRA EM CHAPA DE MADEIRA COMPENSADA, INCLUSO PRATELEIRAS | M2 | 38.72 | 470.03 | 18199.5616 | 0.4891%
1.15 | S07179 | TAPUME EM CHAPA GALVANIZADA Nº30, ESP=35MM, H=2,00M, EXCLUSIVE PINTURA | M | 95 | 106 | 10070 | 0.2707% |  | definir a área de isolamento
1.16 | 74145/001 | PINTURA ESMALTE FOSCO, DUAS DEMAOS, SOBRE SUPERFICIE METALICA, INCLUSO UMA DEMAO DE FUNDO ANTICORROSIVO. | M2 | 190 | 14.59 | 2772.1 | 0.07451%
1.17 | 85186 | PODA DE ARVORES, COM LIMPEZA DE GALHOS SECOS E RETIRADA DE PARASITAS, INCLUINDO REMOCAO DE ENTULHO | UND | 5 | 81.54 | 407.7 | 0.01096%
1.18 | S05029 | DESTOCAMENTO DE ÁRVORES DE PORTE MÉDIO E RAÍZES PROFUNDAS, SEM AUXÍLIO MECÂNICO | UND | 10 | 130.47 | 1304.7 | 0.03507%
1.19 | 73948/016 | LIMPEZA MANUAL DO TERRENO (C/ RASPAGEM SUPERFICIAL) | M2 | 446 | 3.29 | 1467.34 | 0.03944%
1.21 | 85335 | RETIRADA DE MEIO FIO C/ EMPILHAMENTO E S/ REMOCAO | M | 120 | 6.88 | 825.6 | 0.02219%
1.22 | 73616 | DEMOLICAO DE CONCRETO SIMPLES | M3 | 10 | 196.98 | 1969.8 | 0.05294%
1.23 | 84152 | DEMOLICAO MANUAL CONCRETO ARMADO (PILAR / VIGA / LAJE) - INCL EMPILHACAO LATERAL NO CANTEIRO | M3 | 5 | 257.6 | 1288 | 0.03462%
1.24 | 73899/002 | DEMOLICAO DE ALVENARIA DE TIJOLOS FURADOS S/REAPROVEITAMENTO | M3 | 30 | 75.76 | 2272.8 | 0.06109%
1.25 | 73992/001 | LOCACAO CONVENCIONAL DE OBRA, ATRAVÉS DE GABARITO DE TABUAS CORRIDAS PONTALETADAS A CADA 1,50M, SEM REAPROVEITAMENTO | M2 | 546.6 | 12.54 | 6854.364 | 0.1842%
1.26 | 92214 | TUBO DE CONCRETO PARA REDES COLETORAS DE ÁGUAS PLUVIAIS, DIÂMETRO DE 800 MM, JUNTA RÍGIDA | M | 50 | 296.36 | 14818 | 0.3983% |  | previsão de revisão na drenagem
1.27 | 72290 | CAIXA DE INSPEÇÃO 90X90X80CM EM ALVENARIA - EXECUÇÃO | UND | 5 | 367.55 | 1837.75 | 0.04939%
1.28 | 88036 | TRANSPORTE HORIZONTAL, MASSA/GRANEL, JERICA 90L, 30M. AF_06/2014 | M3 | 100 | 22.88 | 2288 | 0.06149%
1.29 | 72897 | CARGA MANUAL EM CAMINHAO BASCULANTE | M3 | 100 | 18.48 | 1848 | 0.04967%
1.30 | 95302 | TRANSPORTE LOCAL COM CAMINHAO BASCULANTE 6 M3, RODOVIA PAVIMENTADA ( PARA DISTANCIAS SUPERIORES A 4 KM ) | M3XKM | 2000 | 1.16 | 2320 | 0.06235%
2 |  | ADMINISTRAÇÃO LOCAL |  |  |  | 426777.4574 | 11.47% |  | estimativa 12 meses
2.1 | 93567 | ENGENHEIRO CIVIL DE OBRA PLENO COM ENCARGOS COMPLEMENTARES | MÊS | 12 | 17637.43 | 211649.16 | 5.688%
2.2 | 94295 | MESTRE DE OBRAS COM ENCARGOS COMPLEMENTARES | MÊS | 12 | 7062.38 | 84748.56 | 2.278%
2.3 | 93563 | ALMOXARIFE COM ENCARGOS COMPLEMENTARES | MÊS | 12 | 4387.66 | 52651.92 | 1.415%
2.4 | DNIT | MANUTENÇÃO DE ESCRITÓRIO DE OBRA | MÊS | 12 | 712.88 | 8554.56 | 0.2299%
2.5 | COMPOSIÇÃO | VIGIA NOTURNO (DOIS PROFISSIONAIS) | MÊS | 12 | 5764.4381 | 69173.2574 | 1.859%
3 |  | INFRAESTRUTURA E FUNDAÇÕES |  |  |  | 676559.9005 | 18.18%
3.1 | 93358 | ESCAVACAO MANUAL DE VALAS EM TERRA COMPACTA, PROF. 2 M < H <= 3 M | M3 | 148.32 | 52.19 | 7740.8208 | 0.208%
3.2 | 73964/006 | REGULARIZACAO E COMPACTACAO MANUAL DE TERRENO COM SOQUETE | M3 | 50.797 | 39.57 | 2010.0373 | 0.05402%
3.3 | 93382 | REATERRO MANUAL DE VALAS COM COMPACTAÇÃO MECANIZADA. AF_04/2016 | M3 | 614 | 18.53 | 11377.42 | 0.3058%
3.4 | 88036 | TRANSPORTE HORIZONTAL DE MATERIAIS DIVERSOS | M3 | 122.92 | 22.88 | 2812.4096 | 0.07559%
3.5 | 72897 | CARGA MANUAL EM CAMINHAO BASCULANTE | M3 | 122.92 | 18.48 | 2271.5616 | 0.06105%
3.6 | 95302 | TRANSPORTE LOCAL COM CAMINHAO BASCULANTE 6 M3, RODOVIA PAVIMENTADA ( PARA DISTANCIAS SUPERIORES A 4 KM ) | M3XKM | 2458.4 | 1.16 | 2851.744 | 0.07665%
3.7 | 73844/001 | MURO DE ARRIMO DE ALVENARIA DE PEDRA ARGAMASSADA | M3 | 144.2 | 477.41 | 68842.522 | 1.85%
3.8 | 95302 | ESTACA RAIZ DIÂMETRO 410MM 125TF | M | 1160 | 381.62 | 442679.2 | 11.9% |  | 928 | 4.2182
3.9 | S11185 | EXECUÇÃO DE PROVA DE CARGA | UND | 3 | 5580.71 | 16742.13 | 0.45%
|  | BLOCOS DE FUNDAÇÃO |  |  |  | 0 | 0%
3.10 | 83534 | CONTRAPISO/LASTRO DE CONCRETO NAO-ESTRUTURAL, E=5CM, PREPARO COM BETONEIRA | M3 | 0.7 | 454.63 | 318.241 | 0.008553%
3.11 | 5651 | FORMA TABUA PARA CONCRETO EM FUNDACAO C/ REAPROVEITAMENTO 5X | M2 | 90.52 | 41.37 | 3744.8124 | 0.1006%
3.12 | I1525 | CONCRETO USINADO BOMBEAVEL, CLASSE DE RESISTENCIA C30, COM BRITA 0 E 1, SLUMP = 100 +/- 20 MM, INCLUI SERVICO DE BOMBEAMENTO (NBR 8953) | M3 | 67.77 | 333.92 | 22629.7584 | 0.6082%
3.13 | I34481 | CONCRETO USINADO BOMBEAVEL, CLASSE DE RESISTENCIA C45, COM BRITA 0 E 1, SLUMP = 100 +/- 20 MM, INCLUI SERVICO DE BOMBEAMENTO (NBR 8953) | M3 | 13.16 | 403.54 | 5310.5864 | 0.1427%
3.14 | 74157/004 | LANCAMENTO/APLICACAO MANUAL DE CONCRETO EM FUNDACOES | M3 | 80.93 | 92.23 | 7464.1739 | 0.2006%
3.15 | 74020/001 | ENSAIO TECNOLÓGICO DE CONCRETO | M3 | 80.93 | 22.14 | 1791.7902 | 0.04816%
3.16 | 92915 | ARMAÇÃO DE FUNDAÇÕES E ESTRUTURAS DE CONCRETO ARMADO, EXCETO VIGAS, PILARES E LAJES (DE EDIFÍCIOS DE MÚLTIPLOS PAVIMENTOS, EDIFICAÇÃO TÉRREA OU SOBRADO), UTILIZANDO AÇO CA-50 DE 6.3 MM - MONTAGEM. AF_12/2015 | KG | 2157.6 | 12.08 | 26063.808 | 0.7005%
3.17 | 92919 | ARMAÇÃO DE FUNDAÇÕES E ESTRUTURAS DE CONCRETO ARMADO, EXCETO VIGAS, PILARES E LAJES (DE EDIFÍCIOS DE MÚLTIPLOS PAVIMENTOS, EDIFICAÇÃO TÉRREA OU SOBRADO), UTILIZANDO AÇO CA-50 DE 10.0 MM - MONTAGEM. AF_12/2015 | KG | 1105 | 8.24 | 9105.2 | 0.2447%
3.18 | 92921 | ARMAÇÃO DE FUNDAÇÕES E ESTRUTURAS DE CONCRETO ARMADO, EXCETO VIGAS, PILARES E LAJES (DE EDIFÍCIOS DE MÚLTIPLOS PAVIMENTOS, EDIFICAÇÃO TÉRREA OU SOBRADO), UTILIZANDO AÇO CA-50 DE 12.5 MM - MONTAGEM. AF_12/2015 | KG | 846 | 6.71 | 5676.66 | 0.1526%
3.19 | 92922 | ARMAÇÃO DE FUNDAÇÕES E ESTRUTURAS DE CONCRETO ARMADO, EXCETO VIGAS, PILARES E LAJES (DE EDIFÍCIOS DE MÚLTIPLOS PAVIMENTOS, EDIFICAÇÃO TÉRREA OU SOBRADO), UTILIZANDO AÇO CA-50 DE 16.0 MM - MONTAGEM. AF_12/2015 | KG | 3104 | 5.1 | 15830.4 | 0.4255%
3.20 | 92923 | ARMAÇÃO DE FUNDAÇÕES E ESTRUTURAS DE CONCRETO ARMADO, EXCETO VIGAS, PILARES E LAJES (DE EDIFÍCIOS DE MÚLTIPLOS PAVIMENTOS, EDIFICAÇÃO TÉRREA OU SOBRADO), UTILIZANDO AÇO CA-50 DE 20.0 MM - MONTAGEM. AF_12/2015 | KG | 3116 | 4.52 | 14084.32 | 0.3785%
3.21 | 73964/006 | REGULARIZACAO E COMPACTACAO MANUAL DE TERRENO COM SOQUETE | M3 | 50.797 | 39.57 | 2010.0373 | 0.05402%
3.22 | 68053 | FORNECIMENTO/INSTALACAO LONA PLASTICA PRETA, PARA IMPERMEABILIZACAO, ESPESSURA 150 MICRAS. | M2 | 50.797 | 5.47 | 277.8596 | 0.007468%
3.23 | S10179 | LASTRO DE BRITA | M3 | 23.15 | 112.96 | 2615.024 | 0.07028%
3.24 | 83534 | CONTRAPISO/LASTRO DE CONCRETO NAO-ESTRUTURAL, E=5CM, PREPARO COM BETONEIRA | M3 | 5.0797 | 454.63 | 2309.384 | 0.06207%
4 |  | REFORMA DO SUBSOLO |  |  |  | 69154.9773 | 1.859%
4.1 | 73618 | LOCAÇÃO DE ANDAIME METÁLICO TIPO FACHADEIRO | M2/MÊS | 600 | 7.1 | 4260 | 0.1145% |  | suprimir
4.2 | 85376 | REMOÇÃO DO PISO VINILICO | M2 | 820.125 | 4.54 | 3723.3675 | 0.1001%
4.3 | S08387 | REMOÇÃO DE BANCADA DE GRANITO | M2 | 43.441 | 12.69 | 551.2663 | 0.01482%
4.4 | S09602 | REMOÇÃO DE PIA | M2 | 14.4 | 12.69 | 182.736 | 0.004911%
4.5 | 73801/001 | DEMOLICAO DE CAMADA DE ASSENTAMENTO/CONTRAPISO COM USO DE PONTEIRO, ESPESSURA ATE 4CM | M2 | 820.125 | 19.78 | 16222.0725 | 0.436%
4.6 | 87622 | CONTRAPISO EM ARGAMASSA TRAÇO 1:4 (CIMENTO E AREIA), PREPARO MANUAL, APLICADO EM ÁREAS SECAS SOBRE LAJE, ADERIDO, ESPESSURA 2CM. AF_06/2014 | M2 | 820.125 | 26.32 | 21585.69 | 0.5802%
|  | INSTALAÇÕES HIDRÁULICAS |  |  |  |  | 0%
4.7 | S10759 | BANCADA EM GRANITO CINZA ANDORINHA, E=2CM - FORNECIMENTO E INSTALAÇÃO | M2 | 31 | 217.08 | 6729.48 | 0.1809%
4.8 | S07227 | CUBA DE AÇO INOX 304, DIMENSÕES 60 X 50CM, PARA INSTALAÇÃO EM BANCADA, C/ VÁLVULA CROMADA (DECA REF 1623), SIFÃO CROMADO (DECA REF C1680), TORNEIRA CROMADA (DECA LINHA C40 REF1159) E ENGATE DE PLÁSTICO OU SIMILARES | UND | 2 | 1067.05 | 2134.1 | 0.05736%
4.9 | S09700 | TORNEIRA CROMADA DE MESA, BICA MÓVEL, PARA PIA DE COZINHA, REF.1167 C50, MODELO PRATA, DECA OU SIMILAR | UND | 2 | 277.11 | 554.22 | 0.0149%
|  | CLIMATIZAÇÃO |  |  |  |  | 0%
4.10 | S07289 | FORNECIMENTO E INSTALAÇÃO DE TUBULAÇÃO EM COBRE P/ INTERLIGAÇÃO DO CONDENSADOR AO EVAPORADOR, INCLUSIVE ISOLAMENTO, ALIMENTAÇÃO ELÉTRICA, CONEXÕES E FIXAÇÕES, P/ CONDICIONADORES DE AR SPLIT SYSTEM ATÉ 48.000 BTU. | M | 108.5 | 121.77 | 13212.045 | 0.3551% |  | 152.891
5 |  | SUPERESTRUTURA |  |  |  | 367814.5758 | 9.886%
5.1 |  | PILARES |  |  |  |  | 0%
5.1.1 | 92430 | MONTAGEM E DESMONTAGEM DE FÔRMA DE PILARES RETANGULARES E ESTRUTURAS SIMILARES COM ÁREA MÉDIA DAS SEÇÕES MENOR OU IGUAL A 0,25 M², PÉ-DIREITO SIMPLES, EM CHAPA DE MADEIRA COMPENSADA PLASTIFICADA, 10 UTILIZAÇÕES. AF_12/2015 | M2 | 159.52 | 37.73 | 6018.6896 | 0.1618%
5.1.2 | 92760 | ARMAÇÃO DE PILAR OU VIGA DE UMA ESTRUTURA CONVENCIONAL DE CONCRETO ARMADO EM UM EDIFÍCIO DE MÚLTIPLOS PAVIMENTOS UTILIZANDO AÇO CA-50 DE 6.3 MM - MONTAGEM. AF_12/2015 | KG | 208.2696 | 10.07 | 2097.2749 | 0.05637% |  | 4677.6606
5.1.3 | 92761 | CA 50 8.0MM | KG | 179.33 | 9.58 | 1717.9814 | 0.04617% |  | #REF!
5.1.4 | 92763 | CA 50 12.5MM | KG | 271.566 | 6.37 | 1729.8754 | 0.04649% |  | 492.96
5.1.5 | 92764 | CA 50 16.0MM | KG |  | 4.86 | 0 | 0% |  | #REF!
5.1.6 | 92765 | CA 50 20.0MM | KG | 4018.495 | 4.36 | 17520.638 | 0.4709% |  | #REF!
5.1.7 | 92718 | CONCRETAGEM DE PILARES, FCK = 30 MPA, COM USO DE BALDES EM EDIFICAÇÃO COM SEÇÃO MÉDIA DE PILARES MENOR OU IGUAL A 0,25 M² - LANÇAMENTO, ADENSAMENTO E ACABAMENTO. AF_12/2015 | M3 | 16.2025 | 452.93 | 7338.5983 | 0.1972%
5.1.8 | 74020/001 | CONTROLE TECNOLÓGICO DO CONCRETO | M3 | 16.2025 | 22.14 | 358.7233 | 0.009641%
5.2 |  | VIGAS |  |  |  | 0 | 0%
5.2.1 | 92468 | MONTAGEM E DESMONTAGEM DE FÔRMA DE VIGA, ESCORAMENTO METÁLICO EM CHAPA DE MADEIRA PLASTIFICADA, 10 UTILIZAÇÕES | M2 | 754.95 | 56.61 | 42737.7195 | 1.149%
5.2.2 | 92759 | ARMAÇÃO DE PILAR OU VIGA DE UMA ESTRUTURA CONVENCIONAL DE CONCRETO ARMADO EM UM EDIFÍCIO DE MÚLTIPLOS PAVIMENTOS UTILIZANDO AÇO CA-60 DE 5.0 MM - MONTAGEM. AF_12/2015 | KG | 611 | 10.98 | 6708.78 | 0.1803%
5.2.3 | 92760 | CA 50 6.3MM | KG | 1279 | 10.07 | 12879.53 | 0.3462%
5.2.4 | 92761 | CA 50 8.0MM | KG | 388 | 9.58 | 3717.04 | 0.0999%
5.2.5 | 92762 | CA 50 10.0MM | KG | 388 | 7.77 | 3014.76 | 0.08103%
5.2.6 | 92763 | CA 50 12.5MM | KG | 371 | 6.37 | 2363.27 | 0.06352%
5.2.7 | 92764 | CA 50 16.0MM | KG | 384 | 4.86 | 1866.24 | 0.05016%
5.2.8 | 92765 | CA 50 20.0MM | KG | 3007 | 4.36 | 13110.52 | 0.3524%
5.2.9 | COMPOSIÇÃO | CONCRETAGEM DE VIGAS E LAJES, FCK=30 MPA, PARA LAJES MACIÇAS OU NERVURADAS - LANÇAMENTO, ADENSAMENTO E ACABAMENTO. AF_12/2015 | M3 | 64.7615 | 426.7459 | 27636.7027 | 0.7428%
5.2.10 | 74020/001 | CONTROLE TECNOLÓGICO DO CONCRETO | M3 | 64.7615 | 22.14 | 1433.8196 | 0.03854%
5.3 |  | LAJES |  |  |  | 0 | 0%
5.3.1 | COMPOSIÇÃO | LAJE PRÉ-MOLDADA TRELIÇADA TIPO 1, H=35CM, CONFORME PROJETO | M2 | 393.6 | 156.8608 | 61740.4109 | 1.659%
5.3.2 | COMPOSIÇÃO | LAJE PRÉ-MOLDADA TRELIÇADA TIPO 2, H=30CM, CONFORME PROJETO | M2 | 489.6 | 160.3364 | 78500.7137 | 2.11%
5.3.3 | S07631 | ESCORAMENTO METÁLICO PARA LAJES E VIGAS, C/ ESCORAS TUBULARES TIPO B H=3,30 A 4,50 M, COM MONTAGEM E DESMONTAGEM | M2 | 441.6 | 12.57 | 5550.912 | 0.1492%
5.3.4 | 92761 | CA 50 8.0MM | KG | 492.96 | 9.58 | 4722.5568 | 0.1269%
5.4 |  | CASA DE BOMBAS, SANITÁRIO P.N.E. E RECICLÁVEIS |  |  |  |  | 0%
|  | FUNDAÇÕES |  |  |  |  | 0%
5.4.1 | I34493 | CONCRETO USINADO BOMBEAVEL, CLASSE DE RESISTENCIA C25, COM BRITA 0 E 1, SLUMP = 100 +/- 20 MM, EXCLUI SERVICO DE BOMBEAMENTO (NBR 8953) | M3 | 7.65 | 276.82 | 2117.673 | 0.05692%
5.4.2 | 74157/004 | LANCAMENTO/APLICACAO MANUAL DE CONCRETO EM FUNDACOES | M3 | 7.65 | 92.23 | 705.5595 | 0.01896%
5.4.3 | 74020/001 | ENSAIO TECNOLÓGICO DE CONCRETO | M3 | 7.65 | 22.14 | 169.371 | 0.004552%
5.4.4 | 5651 | FORMA TABUA PARA CONCRETO EM FUNDACAO C/ REAPROVEITAMENTO 5X | M2 | 43.9 | 41.37 | 1816.143 | 0.04881%
5.4.5 | 92761 | CA 50 8.0MM | KG | 248 | 9.58 | 2375.84 | 0.06386%
|  | ESTRUTURA |  |  |  | 0 | 0%
5.4.6 | 89282 | ALVENARIA ESTRUTURAL DE BLOCOS CERÂMICOS 14X19X39, (ESPESSURA DE 14 CM), PARA PAREDES COM ÁREA LÍQUIDA MENOR QUE 6M², SEM VÃOS, UTILIZANDO PALHETA E ARGAMASSA DE ASSENTAMENTO COM PREPARO MANUAL. AF_12/2014ALHETA E ARGAMASSA DE ASSENTAMENTO COM PREPARO MANUAL. AF_12/2014 | M2 | 180.14 | 45.18 | 8138.7252 | 0.2187%
5.4.7 | 89993 | GRAUTEAMENTO VERTICAL EM ALVENARIA ESTRUTURAL. AF_01/2015 | M3 | 3 | 617.63 | 1852.89 | 0.0498%
5.4.8 | 92271 | FABRICAÇÃO DE FÔRMA PARA LAJES, EM MADEIRA SERRADA, E=25 MM. AF_12/201 | M2 | 50.2 | 77.36 | 3883.472 | 0.1044%
5.4.9 | 92761 | CA 50 8.0MM | KG | 59 | 9.58 | 565.22 | 0.01519%
5.4.10 | 92784 | ARMAÇÃO DE LAJE DE UMA ESTRUTURA CONVENCIONAL DE CONCRETO ARMADO EM UMA EDIFÍCAÇÃO TÉRREA OU SOBRADO UTILIZANDO AÇO CA-60 DE 5.0 MM - MONTAGEM. AF_12/2015_P | KG | 50 | 9.53 | 476.5 | 0.01281%
5.4.11 | 93205 | CINTA DE AMARRAÇÃO DE ALVENARIA MOLDADA IN LOCO COM UTILIZAÇÃO DE BLOCOS CANALETA. AF_03/2016 | M | 123.95 | 22.68 | 2811.186 | 0.07556%
5.4 |  | ESTRUTURA DO ELEVADOR |  |  |  |  | 0%
5.4.1 | I34493 | CONCRETO USINADO BOMBEAVEL, CLASSE DE RESISTENCIA C25, COM BRITA 0 E 1, SLUMP = 100 +/- 20 MM, EXCLUI SERVICO DE BOMBEAMENTO (NBR 8953) | M3 | 20 | 276.82 | 5536.4 | 0.1488%
5.4.2 | 74157/004 | LANCAMENTO/APLICACAO MANUAL DE CONCRETO EM FUNDACOES | M3 | 20 | 92.23 | 1844.6 | 0.04958%
5.4.3 | 74020/001 | ENSAIO TECNOLÓGICO DE CONCRETO | M3 | 20 | 22.14 | 442.8 | 0.0119%
5.4.4 | 5651 | FORMA TABUA PARA CONCRETO EM FUNDACAO C/ REAPROVEITAMENTO 5X | M2 | 200 | 41.37 | 8274 | 0.2224%
5.4.5 | 92761 | CA 50 8.0MM | KG | 2000 | 9.58 | 19160 | 0.515%
5.4.6 | 89282 | ALVENARIA ESTRUTURAL DE BLOCOS CERÂMICOS 14X19X39, (ESPESSURA DE 14 CM), PARA PAREDES COM ÁREA LÍQUIDA MENOR QUE 6M², SEM VÃOS, UTILIZANDO PALHETA E ARGAMASSA DE ASSENTAMENTO COM PREPARO MANUAL. AF_12/2014ALHETA E ARGAMASSA DE ASSENTAMENTO COM PREPARO MANUAL. AF_12/2014 | M2 | 108 | 45.18 | 4879.44 | 0.1311%
6 |  | COBERTURA |  |  |  | 88849.2129 | 2.388%
6.1 | 40780 | REGULARIZACAO DE SUPERFICIE DE CONC. APARENTE | M2 | 482.9 | 8.78 | 4239.862 | 0.114%
6.2 | 83738 | IMPERMEABILIZACAO DE SUPERFICIE COM MANTA ASFALTICA (COM POLIMEROS TIPO APP), E=4 MM | M2 | 482.9 | 68.38 | 33020.702 | 0.8875%
6.3 | 5968 | IMPERMEABILIZACAO DE SUPERFICIE COM ARGAMASSA DE CIMENTO E AREIA (MEDIA), TRACO 1:3, COM ADITIVO IMPERMEABILIZANTE, E=2CM | M2 | 482.9 | 35.28 | 17036.712 | 0.4579%
6.4 | 92566 | FABRICAÇÃO E INSTALAÇÃO DE ESTRUTURA PONTALETADA DE MADEIRA NÃO APARELHADA PARA TELHADOS COM ATÉ 2 ÁGUAS E PARA TELHA ONDULADA DE FIBROCIMENTO | M2 | 214.55 | 16.2 | 3475.71 | 0.09342%
6.5 | 84679 | PINTURA IMUNIZANTE PARA MADEIRA, DUAS DEMAOS | M2 | 214.55 | 16.13 | 3460.6915 | 0.09301%
6.6 | COMPOSIÇÃO | TELHAMENTO COM TELHA ESTRUTURAL CANALETE 49 DE FIBROCIMENTO, COM ATÉ 2 ÁGUAS, INCLUSO IÇAMENTO. AF_06/2016 | M2 | 214.55 | 57.942 | 12431.4662 | 0.3341%
6.7 | COMPOSIÇÃO | RUFO EM FIBROCIMENTO PARA TELHA ESTRUTURAL SEM AMIANTO, INCLUSO TRANSPORTE VERTICAL. AF_06/2016 | M | 98.7 | 59.9355 | 5915.6292 | 0.159%
6.9 | 89799 | TUBO PVC, SERIE NORMAL, ESGOTO PREDIAL, DN 75 MM, FORNECIDO E INSTALADO | M | 12 | 12.43 | 149.16 | 0.004009%
6.10 | S09215 | COBERTURA EM POLICARBONATO ALVEOLAR DE 8MM, FIXADO EM PEÇAS DE ALUMÍNIO INCLUSIVE INSTALAÇÃO. (ELEVADOR) | M2 | 26.918 | 338.78 | 9119.28 | 0.2451%
7 |  | ALVENARIAS E DIVISÓRIAS |  |  |  | 97630.013 | 2.624%
7.1 | 68051 | LOCACAO ALVENARIA | M | 399.15 | 5.19 | 2071.5885 | 0.05568%
7.2 | 73618 | LOCAÇÃO DE ANDAIME METÁLICO TIPO FACHADEIRO | M2/MÊS | 896 | 7.1 | 6361.6 | 0.171%
7.3 | 87491 | ALVENARIA DE VEDAÇÃO DE BLOCOS CERÂMICOS FURADOS NA VERTICAL DE 14X19X39CM (ESPESSURA 14CM) | M2 | 1303.7 | 48.77 | 63581.449 | 1.709%
7.4 | 93202 | FIXAÇÃO (ENCUNHAMENTO) DE ALVENARIA DE VEDAÇÃO COM TIJOLO MACIÇO. | M | 399.15 | 17.01 | 6789.5415 | 0.1825%
7.5 | S04458 | DIVISÓRIA EM GRANITO CINZA ANDORINHA POLIDO, E=2CM, INCLUSIVE MONTAGEM COM FERRAGENS | M2 | 34.28 | 214.42 | 7350.3176 | 0.1976% |  | TROCA DE DRYWALL POR ALVENARIA DE BLOCO
7.6 | S01989 | PEITORIL GRANITO CINZA POLIDO, C/ LARGURA = 22 CM, ESP = 2 CM | M | 65.15 | 48 | 3127.2 | 0.08405%
7.7 | 71623 | CHAPIM DE CONCRETO APARENTE COM ACABAMENTO DESEMPENADO, FORMA DE COMPENSADO PLASTIFICADO (MADEIRIT) DE 14 X 10 CM, FUNDIDO NO LOCAL. | M | 101 | 28.19 | 2847.19 | 0.07652%
7.8 | 93185 | CONTRAVERGA PRÉ-MOLDADA PARA VÃOS DE MAIS DE 1,5 M DE COMPRIMENTO. | M | 147.84 | 37.21 | 5501.1264 | 0.1479%
8 |  | REVESTIMENTOS |  |  |  | 188925.9507 | 5.078%
8.1 | 87873 | CHAPISCO APLICADO EM ALVENARIAS E ESTRUTURAS DE CONCRETO INTERNAS | M2 | 2967.68 | 3.68 | 10921.0624 | 0.2935%
8.2 | 87529 | MASSA ÚNICA, PARA RECEBIMENTO DE PINTURA, EM ARGAMASSA TRAÇO 1:2:8 | M2 | 2086.837 | 27.28 | 56928.9134 | 1.53%
8.3 | 87531 | EMBOÇO, PARA RECEBIMENTO DE CERÂMICA, EM ARGAMASSA TRAÇO 1:2:8, PREPARO MECÂNICO COM BETONEIRA 400L, APLICADO MANUALMENTE EM FACES INTERNAS DE PAREDES DE AMBIENTES COM ÁREA ENTRE 5M2 E 10M2, ESPESSURA DE 20MM, COM EXECUÇÃO DE TALISCAS. AF_06/2014 | M2 | 844.539 | 26.32 | 22228.2665 | 0.5974%
8.4 | S04849 | IMPERMEABILIZAÇAO COM VEDAPREN BRANCO OU SIMILAR, PARA LAJES, 06 DEMAÕS | M2 | 844.539 | 44.6 | 37666.4394 | 1.012%
8.5 | S04312 | REVESTIMENTO CERÂMICO PARA PISO OU PAREDE, 30 X 40 CM, LINHA ANTÁRTIDA WHITE, PORTOBELLO OU SIMILAR, APLICADO COM ARGAMASSA INDUSTRIALIZADA AC-II, REJUNTADO, EXCLUSIVE REGULARIZAÇÃO DE BASE OU EMBOÇO | M2 | 844.539 | 50.55 | 42691.4465 | 1.147%
8.6 | COMPOSIÇÃO | REVESTIMENTO COM ARGAMASSA BARITADA ESPESSURA 3CM (CONSUMO 112,5KG/M2) | M2 | 36.304 | 138.798 | 5038.9226 | 0.1354%
8.7 | S10787 | ISOLAMENTO ACÚSTICO CONFORME PROJETO | M2 | 83 | 160 | 13280 | 0.3569%
8.8 | S07785 | FILETE DE GRANITO CINZA ANDORINHA L=4CM, E=2CM, COM ACABAMENTO ABOLEADO | M | 10 | 17.09 | 170.9 | 0.004593%
9 |  | FORROS E TETOS |  |  |  | 79593.0488 | 2.139%
9.1 | 88484 | APLICAÇÃO DE FUNDO SELADOR ACRÍLICO EM TETO, UMA DEMÃO. AF_06/2014 | M2 | 33.875 | 2.27 | 76.8962 | 0.002067%
9.2 | COMPOSIÇÃO | APLICAÇÃO E LIXAMENTO DE MASSA ACRÍLICA EM TETO, DUAS DEMÃOS. | M2 | 33.875 | 20.5841 | 697.2861 | 0.01874%
9.3 | 88488 | APLICAÇÃO MANUAL DE PINTURA COM TINTA LÁTEX ACRÍLICA EM TETO, DUAS DEMÃOS | M2 | 33.875 | 10.81 | 366.1888 | 0.009842%
9.4 | s07702 | FORRO DE GESSO ACARTONADO REMOVÍVEL, COR BRANCO, PLACA 1243 X 618MM, GESSOLYNE GYPSUM OU SIMILAR - FORNECIMENTO E APLICAÇÃO | M2 | 253.79 | 75 | 19034.25 | 0.5116%
9.5 | COMPOSIÇÃO | APLICAÇÃO MANUAL DE PINTURA COM SUVINIL GESSO OU SIMILAR EM TETO, DUAS DEMÃOS. | M2 | 253.79 | 8.6271 | 2189.4751 | 0.05885%
9.6 | S07704 | MANTA EM DE LÃ DE ROCHA | M2 | 94.18 | 23.02 | 2168.0236 | 0.05827%
9.7 | COTAÇÃO | FORNECIMENTO E INSTALAÇÃO DE FORRO MINERAL ACÚSTICO OWA CONSTELLATION OU SIMILAR | M2 | 787.71 | 69.9 | 55060.929 | 1.48%
10 |  | PAVIMENTAÇÃO |  |  |  | 159010.5457 | 4.274%
10.1 | 87620 | CONTRAPISO EM ARGAMASSA TRAÇO 1:4 (CIMENTO E AREIA), PREPARO MECÂNICO COM BETONEIRA 400 L, APLICADO EM ÁREAS SECAS SOBRE LAJE, ADERIDO, ESPESSURA 2CM. AF_06/2014 | M2 | 1022.415 | 23.99 | 24527.7359 | 0.6592%
10.2 | 90932 | CONTRAPISO ACÚSTICO EM ARGAMASSA TRAÇO 1:4 (CIMENTO E AREIA), E=5CM | M2 | 95.18 | 56.13 | 5342.4534 | 0.1436%
10.3 | S02228 | FITA ANTIDERRAPANTE SAFETY-WALK 3M L=5CM OU SIMILAR | M | 30 | 6.8 | 204 | 0.005483%
10.4 | S07323 | PAVIMENTAÇÃO COM PISO TATIL DIRECIONAL E/OU ALERTA, EM BORRACHA, P/DEFICIENTES VISUAIS, DIMENSÕES 25X25CM, APLICADO, REJUNTADO, EX CLUSIVE REGULARIZAÇÃO DE BASE | M2 | 10 | 210 | 2100 | 0.05644%
10.5 | 72137 | PISO INDUSTRIAL ALTA RESISTENCIA, ESPESSURA 12MM, INCLUSO JUNTAS DE DILATACAO PLASTICAS E POLIMENTO MECANIZADO | M2 | 740.77 | 80.16 | 59380.1232 | 1.596%
10.6 | 84172 | PISO CIMENTADO TRACO 1:3 (CIMENTO E AREIA) ACABAMENTO RUSTICO ESPESSURA 2 CM COM JUNTAS PLASTICAS DE DILATACAO, PREPARO MANUAL DA ARGAMASSA | M2 | 297.47 | 49.42 | 14700.9674 | 0.3951%
10.7 | S04849 | IMPERMEABILIZAÇAO COM VEDAPREN BRANCO OU SIMILAR, PARA LAJES, 06 DEMAÕS | M2 | 79.355 | 44.6 | 3539.233 | 0.09512%
10.8 | 87262 | REVESTIMENTO CERÂMICO PARA PISO COM PLACAS TIPO PORCELANATO DE DIMENSÕES 60X60 CM APLICADA EM AMBIENTES DE ÁREA ENTRE 5 M² E 10 M². AF_06/2014 | M2 | 79.355 | 95.99 | 7617.2864 | 0.2047%
10.9 | S09417 | PAVIMENTAÇÃO COM PISO TATIL DIRECIONAL E/OU ALERTA, DE CONCRETO, NA COR NATURAL, P/DEFICIENTES VISUAIS, DIMENSÕES 30X30CM, APLICAD O COM ARGAMASSA INDUSTRIALIZADA AC-II, REJUNTADO, EXCLUSIVE REGULARIZAÇÃO DE BASE | M2 | 118.86 | 72.96 | 8672.0256 | 0.2331%
10.10 | S02266 | SOLEIRA GRANITO CINZA CORUMBÁ 15CM, TIPO RETA, ESP. 2CM, ASSENTADO SOBRE ARGAMASSA, FORNECIMENTO E INSTALAÇÃO | M | 72.55 | 31.5 | 2285.325 | 0.06142%
10.11 | S02253 | RODAPÉ DE GRANITO CINZA CORUMBÁ, H=10CM, ASSENTADO SOBRE ARGAMASSA E REJUNTAMENTO EM CIMENTO BRANCO - FORNECIMENTO E INSTALAÇÃO - FORNECIMENTO E INSTALAÇÃO | M | 678.057 | 45.19 | 30641.3958 | 0.8235%
11 |  | PINTURA |  |  |  | 46139.9661 | 1.24%
11.1 | S08624 | EMASSAMENTO DE SUPERFÍCIE, COM APLICAÇÃO DE 02 DEMÃOS DE MASSA ACRÍLICA, LIXAMENTO E RETOQUES | M2 | 2086.837 | 10.71 | 22350.0243 | 0.6007%
11.2 | 88485 | APLICAÇÃO DE FUNDO SELADOR ACRÍLICO EM PAREDES, UMA DEMÃO. AF_06/2014 | M2 | 2086.837 | 1.97 | 4111.0689 | 0.1105%
11.3 | 88489 | APLICAÇÃO MANUAL DE PINTURA COM TINTA LÁTEX ACRÍLICA EM PAREDES, DUAS DEMÃOS. AF_06/2014 | M2 | 2086.837 | 9.43 | 19678.8729 | 0.5289%
12 |  | INSTALAÇÕES HIDRO-SANITÁRIAS |  |  |  | 77180.0366 | 2.074%
12.1 |  | LOUÇAS E METAIS |  |  |  |  | 0%
12.1.1 | S07759 | LAVATÓRIO LOUÇA (DECA-LINHA VOGUE PLUS CONFORTO, REF L-510 OU SIMILAR) COM COLUNA SUSPENSA, (DECA, LINHA VOGUE PLUS CONFORTO, REF. C-510 OU SIMILAR), C/ SIFÃO CROMADO, VÁLVULA CROMADA, ENGATE CROMADO, EXCLUSIVE TORNEIRA | UND | 1 | 549.7 | 549.7 | 0.01477%
12.1.2 | TORNEIRAELETRONICA.COM.BR | TORNEIRA P/ DEFICIENTE PNE AUTOMÁTICA COM ALAVANCA - 20.009 | UND | 1 | 350.26 | 350.26 | 0.009414%
12.1.3 | S07370 | LAVATÓRIO LOUÇA (DECA-MONTE CARLO, REF L-81) COM COLUNA SUSPENSA (DECA REF CS), C/ SIFÃO PLÁSTICO, ENGATE CROMADO (DECA), VÁLVULA CROMADA (DECA REF1600) , CONJ. DE FIXAÇÃO (DECA REF SP7) OU SIMILARES, EXCLUSIVE TORNEIRA | UND | 6 | 444.48 | 2666.88 | 0.07168%
12.1.4 | S09676 | TORNEIRA DE MESA COM FECHAMENTO AUTOMÁTICO, LINHA DECAMATIC ECO, REF.1173.C, DECA OU SIMILAR | UND | 6 | 248.77 | 1492.62 | 0.04012%
12.1.5 | S03664 | VASO SANITÁRIO CONVENCIONAL P/DEFICIENTES FÍSICOS, LINHA CONFORTO VOGUE PLUS P51, DECA OU SIMILAR, C/ASSENTO DECA VOGUE PLUS AP50 OU SIMILAR, CJ.DE FIXAÇÃO DECA SP13 OU SIMILAR, ANEL VEDAÇÃO, TUBO LIGAÇÃO CROMADO, ENGATE PLÁSTICO, EXCETO CX. DESCARGA | UND | 1 | 1040.41 | 1040.41 | 0.02796%
12.1.6 | CEC.COM.BR | CAIXA DE ACOPLAR COM MECANISMO DUAL FLUX | UND | 1 | 204.9 |  | 0%
12.1.7 | S07345 MOD | VASO SANITARIO LINHA MONTE CARLO DECA OU SIMILAR, INCLUSIVE ASSENTO MONTE CARLO AP-80 OU SIMILAR, CONJ. DE FIXAÇÃO DECA SP13 OU SIMILAR, ANEL DE VEDAÇÃO E ENGATE PLÁSTICO | UND | 5 | 409.06 | 2045.3 | 0.05497%
12.1.8 | S8235 MOD | VÁLVULA DE DESCARGA HYDRA DUO OU SIMILAR - FORNECIMENTO E INSTALAÇÃO | UND | 5 | 361.83 | 1809.15 | 0.04862%
12.1.9 | S03461 | MICTÓRIO DE LOUÇA COM SIFÃO INTEGRADO (DECA REF M712 OU SIMILAR COM VÁLVULA FECH. AUTOM.REF. 2572 DECAMATIC ECO OU SIMILAR | UND | 2 | 682.66 | 1365.32 | 0.0367%
12.1.10 | 74125/002 | ESPELHO EM VIDRO DE CRISTAL PRATA DE 4MM, DIM.: 80X60CM, FIXADO SOBRE COMPENSADO NAVAL E MODLURA DE ALUMÍNIO - FORNECIMENTO E INSTALAÇÃO | UND | 7 | 345.86 | 2421.02 | 0.06507%
12.1.11 | S08492 | BARRA DE APOIO PARA DEFICIENTES EM AÇO INOX L=80CM, Ø=1 1/2 | UND | 2 | 91.24 | 182.48 | 0.004905%
12.1.12 | TORNEIRAELETRONICA.COM.BR | BARRA DE APOIO PARA BANHEIRO RETA EM INOX 70CM 53.031 | UND | 2 | 136.11 | 272.22 | 0.007316%
12.1.13 | TORNEIRAELETRONICA.COM.BR | BARRA DE APOIO EM INOX LATERAL PARA LAVATÓRIO 53.116 | UND | 1 | 193.7 | 193.7 | 0.005206%
12.1.14 | S02055 | TANQUE ACO INOX CHAPA 22/304 52X54X30CM - FORNECIMENTO E INSTALAÇÃO. AF_12/2013_P | UND | 1 | 411.42 | 411.42 | 0.01106%
12.1.15 | S05063 | CHUVEIRO ALTA SEGURANÇA (ANTI-VANDALISMO), PASSANTE P/PAREDE ESP=200-300MM, DOCOL OU SIMILAR | UND | 2 | 372.07 | 744.14 | 0.02%
12.1.16 | S03692 | TORNEIRA PARA LAVATÓRIO DE MESA, FECHAMENTO AUTOMÁTICO, ACABAMENTO CROMADO, LINHA DECAMATIC, MARCA DECA OU EQUIVALENTE TÉCNICO - FORNECIMENTO E INSTALAÇÃO | UND | 7 | 257.11 | 1799.77 | 0.04837%
12.1.17 | S02104 | PIA DE ACO INOXIDAVEL (AISI 430) COM 1 CUBA CENTRAL, COM VALVULA, ESCORREDOR DUPLO, DE *0,50 X 1,50* M - FORNECIMENTO E INSTALAÇÃO | UND | 1 | 496.83 | 496.83 | 0.01335% | TORNEIRAELETRONICA.COM.BR
12.1.18 | 86910 | TORNEIRA CROMADA TUBO MÓVEL, DE PAREDE, 1/2" OU 3/4", PARA PIA DE COZINHA, PADRÃO MÉDIO - FORNECIMENTO E INSTALAÇÃO. AF_12/2013 | UND | 11 | 63.72 | 700.92 | 0.01884%
12.1.19 | 86914 | TORNEIRA CROMADA 1/2" OU 3/4" PARA TANQUE, PADRÃO MÉDIO - FORNECIMENTO E INSTALAÇÃO. AF_12/2013 | UND | 11 | 26.3 | 289.3 | 0.007775%
12.1.20 | S10759 | BANCADA EM GRANITO CINZA ANDORINHA, E=2CM - FORNECIMENTO E INSTALAÇÃO | M2 | 37.104 | 217.08 | 8054.5363 | 0.2165%
12.1.21 | S07227 | CUBA DE AÇO INOX 304, DIMENSÕES 60 X 50CM, PARA INSTALAÇÃO EM BANCADA, C/ VÁLVULA CROMADA (DECA REF 1623), SIFÃO CROMADO (DECA REF C1680), TORNEIRA CROMADA (DECA LINHA C40 REF1159) E ENGATE DE PLÁSTICO OU SIMILARES | UND | 17 | 1067.05 | 18139.85 | 0.4875%
12.1.22 | S09700 | TORNEIRA CROMADA DE MESA, BICA MÓVEL, PARA PIA DE COZINHA, REF.1167 C50, MODELO PRATA, DECA OU SIMILAR | UND | 17 | 277.11 | 4710.87 | 0.1266% |  | CONFIRMAR TORNEIRAS
12.1.23 | S09721 | PRATELEIRA EM GRANITO CINZA CORUMBÁ ESP: 2,00CM, DIM.: 25X25CM FORNECIMENTO E INSTALAÇÃO | M2 | 1 | 298.87 | 298.87 | 0.008033%
12.1.24 | S06072 | HIDROMETRO 10,00M3/H, D=1" - FORNECIMENTO E INSTALACAO | UND | 1 | 411.85 | 411.85 | 0.01107%
12.1.25 | 83650 | BOMBA RECALQUE D'AGUA PREDIO 3 A 5 PAVTOS - 2UD | UND | 1 | 3220.36 | 3220.36 | 0.08655%
12.1.26 | 93382 | REATERRO MANUAL SEM APILOAMENTO | M3 | 5 | 18.53 | 92.65 | 0.00249%
12.1.27 | 93358 | ESCAVAÇÃO MANUAL DE VALA | M3 | 5 | 52.19 | 260.95 | 0.007014%
12.1.28 | 94794 | REGISTRO GAVETA 1.1/2" COM CANOPLA ACABAMENTO CROMADO SIMPLES - FORNECIMENTO E INSTALACAO | UND | 2 | 131.18 | 262.36 | 0.007051%
12.1.29 | 89353 | REGISTRO DE GAVETA BRUTO, LATÃO, ROSCÁVEL, 3/4?, FORNECIDO E INSTALADO EM RAMAL DE ÁGUA. AF_12/2014 | UND | 5 | 30.92 | 154.6 | 0.004155%
12.1.30 | 89495 | RALO SIFONADO, PVC, DN 100 X 50 MM, JUNTA SOLDÁVEL, FORNECIDO E INSTALADO EM RAMAL DE DESCARGA OU EM RAMAL DE ESGOTO SANITÁRIO. AF_12/2014_P | UND | 2 | 7.02 | 14.04 | 0.0003774%
12.1.31 | 89491 | CAIXA SIFONADA, PVC, DN 150 X 150 X 50 MM, JUNTA ELÁSTICA, FORNECIDA E INSTALADA EM RAMAL DE DESCARGA OU EM RAMAL DE ESGOTO SANITÁRIO. AF_12/2014_P | UND | 10 | 43.27 | 432.7 | 0.01163%
12.1.32 | 89708 | CAIXA SIFONADA, PVC, DN 150 X 185 X 75 MM | UND | 2 | 49.07 | 98.14 | 0.002638%
12.1.33 | 74051/001 | CAIXA DE GORDURA DUPLA EM CONCRETO PRE-MOLDADO DN 60MM COM TAMPA - FORNECIMENTO E INSTALACAO | UND | 7 | 188.92 | 1322.44 | 0.03554%
12.1.34 | 74104/001 | CAIXA DE INSPEÇÃO EM ALVENARIA DE TIJOLO MACIÇO 60X60X60CM, REVESTIDA INTERNAMENTO COM BARRA LISA (CIMENTO E AREIA, TRAÇO 1:4) E=2,0CM, COM TAMPA PRÉ-MOLDADA DE CONCRETO E FUNDO DE CONCRETO 15MPA TIPO C - ESCAVAÇÃO E CONFECÇÃO | UND | 7 | 133.76 | 936.32 | 0.02517%
12.1.35 | 89708 | CAIXA SIFONADA, PVC, DN 150 X 185 X 75 MM, JUNTA ELÁSTICA, FORNECIDA E INSTALADA EM RAMAL DE DESCARGA OU EM RAMAL DE ESGOTO SANITÁRIO. AF_12/2014_P | UND | 1 | 49.07 | 49.07 | 0.001319%
12.2 |  | TUBULAÇÕES E CONEXÕES |  |  |  | 0 | 0%
12.2.1 | 89355 | TUBO, PVC, SOLDÁVEL, DN 20MM, INSTALADO EM RAMAL OU SUB-RAMAL DE ÁGUA - FORNECIMENTO E INSTALAÇÃO. AF_12/2014_P | M | 8 | 13.22 | 105.76 | 0.002843%
12.2.2 | 89360 | CURVA 90 GRAUS, PVC, SOLDÁVEL, DN 20MM, INSTALADO EM RAMAL OU SUB-RAMAL DE ÁGUA - FORNECIMENTO E INSTALAÇÃO. AF_12/2014_P | UND | 4 | 7.09 | 28.36 | 0.0007622%
12.2.3 | 89356 | TUBO, PVC, SOLDÁVEL, DN 25MM, INSTALADO EM RAMAL OU SUB-RAMAL DE ÁGUA - FORNECIMENTO E INSTALAÇÃO. AF_12/2014_P | M | 55 | 15.62 | 859.1 | 0.02309%
12.2.4 | 89362 | JOELHO 90 GRAUS, PVC, SOLDÁVEL, DN 25MM, INSTALADO EM RAMAL OU SUB-RAMAL DE ÁGUA - FORNECIMENTO E INSTALAÇÃO. AF_12/2014_P | UND | 20 | 6.52 | 130.4 | 0.003505%
12.2.5 | 89366 | JOELHO 90 GRAUS COM BUCHA DE LATÃO, PVC, SOLDÁVEL, DN 25MM, X 3/4 INSTALADO EM RAMAL OU SUB-RAMAL DE ÁGUA - FORNECIMENTO E INSTALAÇÃO. AF_12/2014_P | UND | 20 | 10.67 | 213.4 | 0.005736%
12.2.6 | 89383 | ADAPTADOR CURTO COM BOLSA E ROSCA PARA REGISTRO, PVC, SOLDÁVEL, DN 25MM X 3/4, INSTALADO EM RAMAL OU SUB-RAMAL DE ÁGUA ? FORNECIMENTO E INSTALAÇÃO. AF_12/2014_P | UND | 10 | 4.94 | 49.4 | 0.001328%
12.2.7 | 89404 | JOELHO 90 GRAUS, PVC, SOLDÁVEL, DN 20MM, INSTALADO EM RAMAL DE DISTRIBUIÇÃO DE ÁGUA - FORNECIMENTO E INSTALAÇÃO. AF_12/2014_P | UND | 8 | 3.62 | 28.96 | 0.0007784%
12.2.8 | 89408 | JOELHO 90 GRAUS, PVC, SOLDÁVEL, DN 25MM, INSTALADO EM RAMAL DE DISTRIBUIÇÃO DE ÁGUA - FORNECIMENTO E INSTALAÇÃO. AF_12/2014_P | UND | 51 | 4.38 | 223.38 | 0.006004%
12.2.9 | 89413 | JOELHO 90 GRAUS, PVC, SOLDÁVEL, DN 32MM, INSTALADO EM RAMAL DE DISTRIBUIÇÃO DE ÁGUA - FORNECIMENTO E INSTALAÇÃO. AF_12/2014_P | UND | 4 | 6.02 | 24.08 | 0.0006472%
12.2.10 | 89497 | JOELHO 90 GRAUS, PVC, SOLDÁVEL, DN 40MM, INSTALADO EM PRUMADA DE ÁGUA- FORNECIMENTO E INSTALAÇÃO. AF_12/2014_P | UND | 8 | 7.53 | 60.24 | 0.001619%
12.2.11 | 89505 | JOELHO 90 GRAUS, PVC, SOLDÁVEL, DN 60MM, INSTALADO EM PRUMADA DE ÁGUAFORNECIMENTO E INSTALAÇÃO. AF_12/2014_P | UND | 8 | 23.33 | 186.64 | 0.005016%
12.2.12 | 89366 | JOELHO 90º DE PVC SOLDÁVEL LR C/ BUCHA DE LATÃO 20 x 1/2" | UND | 39 | 10.67 | 416.13 | 0.01118%
12.2.13 | 89366 | JOELHO 90º DE PVC SOLDÁVEL LR C/ BUCHA DE LATÃO 25 x 1/2" | UND | 9 | 10.67 | 96.03 | 0.002581%
12.2.14 | 89517 | CURVA 90 GRAUS, PVC, SOLDÁVEL, DN 75MM, INSTALADO EM PRUMADA DE ÁGUA -FORNECIMENTO E INSTALAÇÃO. AF_12/2014_P | UND | 2 | 55.12 | 110.24 | 0.002963%
12.2.15 | 89620 | TE, PVC, SOLDÁVEL, DN 32MM, INSTALADO EM PRUMADA DE ÁGUA - FORNECIMENTO E INSTALAÇÃO. AF_12/2014_P | UND | 3 | 6.97 | 20.91 | 0.000562%
12.2.16 | 89625 | TE, PVC, SOLDÁVEL, DN 50MM, INSTALADO EM PRUMADA DE ÁGUA - FORNECIMENTO E INSTALAÇÃO. AF_12/2014_P | UND | 4 | 13.9 | 55.6 | 0.001494%
12.2.17 | 89623 | TE, PVC, SOLDÁVEL, DN 40MM, INSTALADO EM PRUMADA DE ÁGUA - FORNECIMENTO E INSTALAÇÃO. AF_12/2014_P | UND | 2 | 11.43 | 22.86 | 0.0006144%
12.2.18 | 89628 | TE, PVC, SOLDÁVEL, DN 60MM, INSTALADO EM PRUMADA DE ÁGUA - FORNECIMENTO E INSTALAÇÃO. AF_12/2014_P | UND | 3 | 27.33 | 81.99 | 0.002204%
12.2.19 | 89397 | TÊ DE REDUÇÃO, PVC, SOLDÁVEL, DN 25MM X 20MM, INSTALADO EM RAMAL OU SUB-RAMAL DE ÁGUA - FORNECIMENTO E INSTALAÇÃO. AF_12/2014_P | UND | 6 | 10.19 | 61.14 | 0.001643%
12.2.20 | 89400 | TÊ DE REDUÇÃO, PVC, SOLDÁVEL, DN 32 MM X 25 MM, INSTALADO EM RESERVAÇÃO DE ÁGUA DE EDIFICAÇÃO QUE POSSUA RESERVATÓRIO DE IBRA/FIBROCIMENTO E INSTALAÇÃO. AF_06/2016_P | UND | 2 | 13.82 | 27.64 | 0.0007429%
12.2.21 | I00007128 | TÊ 90º DE PVC SOLDÁVEL C/ REDUÇÃO40x25mm | UND | 5 | 5.39 | 26.95 | 0.0007243%
12.2.22 | I00007130 | TÊ 90º DE PVC SOLDÁVEL C/ REDUÇÃO 60x32mm | UND | 2 | 8.13 | 16.26 | 0.000437%
12.2.23 | I00000828 | BUCHA DE REDUCAO DE PVC, SOLDAVEL, CURTA, COM 25 X 20 MM, PARA AGUA FRIA PREDIAL | UND | 9 | 0.42 | 3.78 | 0.0001016%
12.2.24 | I00000829 | BUCHA DE REDUCAO DE PVC, SOLDAVEL, CURTA, COM 32 X 25 MM, PARA AGUA FRIA PREDIAL | UND | 8 | 0.81 | 6.48 | 0.0001742%
12.2.25 | I00000812 | BUCHA DE REDUCAO DE PVC, SOLDAVEL, CURTA, COM 40 X 32 MM, PARA AGUA FRIA PREDIAL | UND | 1 | 1.71 | 1.71 | 4.596e-05%
12.2.26 | I00000814 | BUCHA DE REDUCAO DE PVC, SOLDAVEL, LONGA, COM 60 X 32 MM, PARA AGUA FRIA PREDIAL | UND | 3 | 8.96 | 26.88 | 0.0007225%
12.2.27 | I00000823 | BUCHA DE REDUCAO DE PVC, SOLDAVEL, CURTA, COM 75 X 60 MM, PARA AGUA FRIA PREDIAL | UND | 2 | 14.01 | 28.02 | 0.0007531%
12.2.28 | I00000821 | BUCHA DE REDUÇÃO DE PVC SOLDÁVEL 75x25mm | UND | 2 | 12.72 | 25.44 | 0.0006837%
12.2.29 | 89429 | ADAPTADOR SOLDAVEL CURTO COM BOLSA E ROSCA PARA REGISTRO GAVETA 25x3/4" | UND | 28 | 3.5 | 98 | 0.002634%
12.2.30 | 89422 | ADAPTADOR SOLDAVEL CURTO COM BOLSA E ROSCA PARA REGISTRO GAVETA 20x1/2" | UND | 6 | 3.01 | 18.06 | 0.0004854%
12.2.31 | 89422 | ADAPTADOR SOLDAVEL CURTO COM BOLSA E ROSCA PARA REGISTRO GAVETA 20x1/2" | UND | 7 | 3.01 | 21.07 | 0.0005663%
12.2.32 | 89376 | ADAPTADOR SOLDAVEL CURTO COM BOLSA E ROSCA PARA REGISTRO GAVETA 110x14" | UND | 2 | 4.23 | 8.46 | 0.0002274%
12.2.33 | 89986 | REGISTRO DE GAVETA BRUTO, LATÃO, ROSCÁVEL, 1/2", COM ACABAMENTO E CANOPLA CROMADOS. FORNECIDO E INSTALADO EM RAMAL DE ÁGUA. AF_12/2014 | UND | 3 | 60.99 | 182.97 | 0.004918%
12.2.34 | 89987 | REGISTRO DE GAVETA BRUTO, LATÃO, ROSCÁVEL, 3/4", COM ACABAMENTO E CANOPLA CROMADOS. FORNECIDO E INSTALADO EM RAMAL DE ÁGUA. AF_12/2014 | UND | 14 | 67.57 | 945.98 | 0.02543%
12.2.35 | 94794 | REGISTRO DE GAVETA BRUTO, LATÃO, ROSCÁVEL, 1 1/2, COM ACABAMENTO E CANOPLA CROMADOS, INSTALADO EM RESERVAÇÃO DE ÁGUA DE EDIFICAÇÃO QUE POSSUA RESERVATÓRIO DE FIBRA/FIBROCIMENTO FORNECIMENTO E INSTALAÇÃO. AF_06/2016 | UND | 3 | 131.18 | 393.54 | 0.01058%
12.2.36 | 89984 | REGISTRO DE PRESSÃO BRUTO, LATÃO, ROSCÁVEL, 1/2", COM ACABAMENTO E CANOPLA CROMADOS. FORNECIDO E INSTALADO EM RAMAL DE ÁGUA. AF_12/2014 | UND | 2 | 62.49 | 124.98 | 0.003359%
12.2.37 | 89402 | TUBO, PVC, SOLDÁVEL, DN 25MM, INSTALADO EM RAMAL DE DISTRIBUIÇÃO DE ÁGUA FORNECIMENTO E INSTALAÇÃO. AF_12/2014_P | M | 45 | 6.48 | 291.6 | 0.007837%
12.2.38 | 89403 | TUBO, PVC, SOLDÁVEL, DN 32MM, INSTALADO EM RAMAL DE DISTRIBUIÇÃO DE ÁGUA FORNECIMENTO E INSTALAÇÃO. AF_12/2014_P | M | 15 | 10.01 | 150.15 | 0.004036%
12.2.39 | 89448 | TUBO, PVC, SOLDÁVEL, DN 40MM, INSTALADO EM PRUMADA DE ÁGUA ? FORNECIMENTO E INSTALAÇÃO. AF_12/2014_P | M | 19.434 | 8.48 | 164.8003 | 0.004429%
12.2.40 | 89449 | TUBO, PVC, SOLDÁVEL, DN 50MM, INSTALADO EM PRUMADA DE ÁGUA ? FORNECIMENTO E INSTALAÇÃO. AF_12/2014_P | M | 5 | 10.49 | 52.45 | 0.00141%
12.2.41 | 89450 | TUBO, PVC, SOLDÁVEL, DN 60MM, INSTALADO EM PRUMADA DE ÁGUA ? FORNECIMENTO E INSTALAÇÃO. AF_12/2014_P | M | 25 | 15.95 | 398.75 | 0.01072%
12.2.42 | 89451 | TUBO, PVC, SOLDÁVEL, DN 75MM, INSTALADO EM PRUMADA DE ÁGUA ? FORNECIMENTO E INSTALAÇÃO. AF_12/2014_P | M | 10 | 22.17 | 221.7 | 0.005959%
12.2.43 | 89711 | TUBO PVC, SERIE NORMAL, ESGOTO PREDIAL, DN 40 MM, FORNECIDO E INSTALADO EM RAMAL DE DESCARGA OU RAMAL DE ESGOTO SANITÁRIO. AF_12/2014_P | M | 20 | 13.99 | 279.8 | 0.00752%
12.2.44 | 89724 | JOELHO 90 GRAUS, PVC, SERIE NORMAL, ESGOTO PREDIAL, DN 40 MM, JUNTA SOLDÁVEL, FORNECIDO E INSTALADO EM RAMAL DE DESCARGA OU RAMAL DE ESGOTO SANITÁRIO. AF_12/2014_P | UND | 17 | 5.65 | 96.05 | 0.002582%
12.2.45 | 89712 | TUBO PVC, SERIE NORMAL, ESGOTO PREDIAL, DN 50 MM, FORNECIDO E INSTALADO EM RAMAL DE DESCARGA OU RAMAL DE ESGOTO SANITÁRIO. AF_12/2014_P | M | 81 | 20.37 | 1649.97 | 0.04435%
12.2.46 | 89731 | JOELHO 90 GRAUS, PVC, SERIE NORMAL, ESGOTO PREDIAL, DN 50 MM, JUNTA ELÁSTICA, FORNECIDO E INSTALADO EM RAMAL DE DESCARGA OU RAMAL DE ESGOTO SANITÁRIO. AF_12/2014 | UND | 86 | 7.57 | 651.02 | 0.0175%
12.2.47 | 89732 | JOELHO 45 GRAUS, PVC, SERIE NORMAL, ESGOTO PREDIAL, DN 50 MM, JUNTA ELÁSTICA, FORNECIDO E INSTALADO EM RAMAL DE DESCARGA OU RAMAL DE ESGOTO SANITÁRIO. AF_12/2014 | UND | 24 | 8.04 | 192.96 | 0.005186%
12.2.48 | 89561 | JUNÇÃO SIMPLES, PVC, SERIE R, ÁGUA PLUVIAL, DN 40 MM, JUNTA SOLDÁVEL | UND | 2 | 12.38 | 24.76 | 0.0006655%
12.2.49 | S01582 | REDUÇÃO EXCENTRICA PVC SERIE R P/ESG PREDIAL DN 75 X 50MM, FORNECIDO E INSTALADO EM RAMAL DE DESCARGA OU RAMAL DE ESGOTO SANITÁRIO. AF_12/2014 | UND | 7 | 10.17 | 71.19 | 0.001913%
12.2.50 | 89713 | TUBO PVC, SERIE NORMAL, ESGOTO PREDIAL, DN 75 MM, FORNECIDO E INSTALADO EM RAMAL DE DESCARGA OU RAMAL DE ESGOTO SANITÁRIO. AF_12/2014_P | M | 61 | 30.35 | 1851.35 | 0.04976%
12.2.51 | 89739 | JOELHO 45 GRAUS, PVC, SERIE NORMAL, ESGOTO PREDIAL, DN 75 MM, JUNTA ELÁSTICA, FORNECIDO E INSTALADO EM RAMAL DE DESCARGA OU RAMAL DE ESGOTO SANITÁRIO. AF_12/2014 | UND | 5 | 13.42 | 67.1 | 0.001803%
12.2.52 | 89714 | TUBO PVC, SERIE NORMAL, ESGOTO PREDIAL, DN 100 MM, FORNECIDO E INSTALADO EM RAMAL DE DESCARGA OU RAMAL DE ESGOTO SANITÁRIO. AF_12/2014_P | M | 145 | 39.2 | 5684 | 0.1528%
12.3 |  | INSTALAÇÕES DE COMBATE A INCÊNDIO |  |  |  |  | 0%
12.3.1 | AEROEXTINTORES | SUPORTE DE PAREDE PARA EXTINTOR | UND | 10 | 6 | 60 | 0.001613%
12.3.2 | AEROEXTINTORES | ADESIVO DE SINALIZACAO PARA EXTINTORES DE INCENDIO,EM QUADRADOS VERMELHOS E BORDAS AMARELAS. | UND | 10 | 99 | 990 | 0.02661%
12.3.3 | AEROEXTINTORES | PLACA INDICATIVA DE EXTINTOR | UND | 10 | 15 | 150 | 0.004032%
12.3.4 | AEROEXTINTORES | SAÍDA DE EMERGÊNCIA - SENTIDO A DIREITA/ESQUERDA | UND | 5 | 15 | 75 | 0.002016%
12.3.5 | AEROEXTINTORES | PLACA INDICATIVA DE NUMERAÇÃO DO PAVIMENTO | UND | 2 | 15 | 30 | 0.0008063%
12.3.6 | AEROEXTINTORES | PLACA INDICATIVA DE DESCIDA/SUBIDA DE ESCADA PARA SAÍDA DE EMERGÊNCIA | UND | 5 | 15 | 75 | 0.002016%
12.3.7 | AEROEXTINTORES | PLACA INDICATIVA DE ROTA DE FUGA - APERTE E EMPURRE PARA PORTA CORTA FOGO | UND | 10 | 18 | 180 | 0.004838%
12.3.8 | S01511 | EXTINTOR DE PÓ QUÍMICO ABC, CAPACIDADE 6 KG, ALCANCE MÉDIO DO JATO 5M , TEMPO DE DESCARGA 12S, NBR9443, 9444, 10721 | UND | 10 | 175.05 | 1750.5 | 0.04705%
13 |  | INSTALAÇÕES ELÉTRICAS |  |  |  | 128608.9916 | 3.457%
13.1 |  | LUMINÁRIAS |  |  |  | 0 | 0% |  | 20W POR M2 | 17293 | 270.2031
13.1.1 | S10765 | LUMINÁRIA DE EMERGÊNCIA COM 31 LEDS C/ AUTONOMIA DE 1 HORA | UND | 11 | 35.97 | 395.67 | 0.01063%
13.1.2 | S07642 | ARANDELA DE USO EXTERNO EM ALUMÍNIO PINTADO, COM DIFUSOR EM VIDRO LEITOSO, REF. F 5124, DA LUSTRES PROJETO OU SIMILAR | UND | 6 | 180.56 | 1083.36 | 0.02912% |  | 36
13.1.3 | S07740 | LUMINÁRIA DE SOBREPOR COM ALETAS, PARA LÂMPADA FLUORESCENTE, 2 X 16W, REF. C-2359, DA LUSTRES PROJETO OU SIMILAR, COMPLETA | UND | 36 | 145.39 | 5234.04 | 0.1407%
13.1.4 | S07798 | LUMINÁRIA DE EMBUTIR COM ALETAS, PARA LÂMPADA FLUORESCENTE 2 X 16W, REF. C-2359, DA LUSTRES PROJETO OU SIMILAR, COMPLETA | UND | 120 | 144.18 | 17301.6 | 0.465%
13.1.5 | S8360 | FORNECIMENTO E INSTALAÇÃO DE ELETROCALHA PERFURADA 200 X 70 X 3000 MM (REF. MOPA OU SIMILAR) | M | 112.55 | 56.75 | 6387.2125 | 0.1717%
13.1.6 | S7384 | FIXAÇÃO DE ELETROCALHAS COM VERGALHÃO (TIRANTE) COM ROSCA TOTAL Ø 1/4X1000MM (MARVITEC REF. 1431 OU SIMILAR) | M | 112.55 | 16.67 | 1876.2085 | 0.05043%
13.1.7 | 92870 | CAIXA RETANGULAR 4" X 4" ALTA (2,00 M DO PISO), METÁLICA, INSTALADA | UND | 10 | 22.66 | 226.6 | 0.00609%
13.1.8 | 83447 | CAIXA DE PASSAGEM 40X40X50 FUNDO BRITA COM TAMPA | UND | 3 | 149.8 | 449.4 | 0.01208%
13.2 |  | ELETRODUTOS E CONEXÕES |  |  |  | 0 | 0%
13.2.1 | 91867 | ELETRODUTO RÍGIDO ROSCÁVEL, PVC, DN 25 MM (3/4"), PARA CIRCUITOS TERMINAIS, INSTALADO EM LAJE - FORNECIMENTO E INSTALAÇÃO. AF_12/2015 | M | 183.27 | 5.75 | 1053.8025 | 0.02832%
13.2.2 | COMPOSIÇÃO | ELETRODUTO LINHA CONDULETE TOP TIGRE OU SIMILAR DN 25MM (3/4") - FORNECIMENTO E INSTALAÇÃO | M | 391.3 | 16.0445 | 6278.2207 | 0.1687%
13.2.3 | 91170 | FIXAÇÃO DE TUBOS HORIZONTAIS | UND | 183.27 | 1.99 | 364.7073 | 0.009802%
13.2.4 | 91890 | CURVA 90 GRAUS PARA ELETRODUTO, PVC, ROSCÁVEL, DN 25 MM (3/4"), PARA CIRCUITOS TERMINAIS, INSTALADA EM FORRO - FORNECIMENTO E INSTALAÇÃO. AF_12/2015 | UND | 5 | 7.11 | 35.55 | 0.0009555%
13.3 |  | CABOS / FIAÇÃO |  |  |  | 0 | 0%
13.3.1 | 91926 | CABO DE COBRE FLEXÍVEL ISOLADO, 2,5 MM², ANTI-CHAMA 450/750 V, PARA CIRCUITOS TERMINAIS - FORNECIMENTO E INSTALAÇÃO. AF_12/2015 | M | 1850 | 2.53 | 4680.5 | 0.1258%
13.3.2 | 91928 | CABO DE COBRE FLEXÍVEL ISOLADO, 4 MM², ANTI-CHAMA 450/750 V, PARA CIRCUITOS TERMINAIS - FORNECIMENTO E INSTALAÇÃO. AF_12/2015 | M | 10 | 3.52 | 35.2 | 0.0009461%
13.3.3 | 91930 | CABO DE COBRE FLEXÍVEL ISOLADO, 6 MM², ANTI-CHAMA 450/750 V, PARA CIRCUITOS TERMINAIS - FORNECIMENTO E INSTALAÇÃO. AF_12/2015 | M | 365 | 5.07 | 1850.55 | 0.04974%
13.3.4 | 91935 | CABO DE COBRE FLEXÍVEL ISOLADO, 16 MM², ANTI-CHAMA 0,6/1,0 KV, PARA CIRCUITOS TERMINAIS - FORNECIMENTO E INSTALAÇÃO. AF_12/2015 | M | 230 | 12.46 | 2865.8 | 0.07702%
13.3.5 | 92988 | CABO DE COBRE FLEXÍVEL ISOLADO, 50 MM², ANTI-CHAMA 0,6/1,0 KV, PARA DISTRIBUIÇÃO - FORNECIMENTO E INSTALAÇÃO. AF_12/2015 | M | 13 | 24.82 | 322.66 | 0.008672%
13.3.6 | 92992 | CABO DE COBRE FLEXÍVEL ISOLADO, 95 MM², ANTI-CHAMA 0,6/1,0 KV, PARA DISTRIBUIÇÃO - FORNECIMENTO E INSTALAÇÃO. AF_12/2015 | M | 52 | 46.9 | 2438.8 | 0.06555%
13.3.7 | 92998 | CABO DE COBRE FLEXÍVEL ISOLADO, 185 MM², ANTI-CHAMA 0,6/1,0 KV, PARA DISTRIBUIÇÃO - FORNECIMENTO E INSTALAÇÃO. AF_12/2015 | M | 405 | 86.73 | 35125.65 | 0.9441%
13.4 |  | ATERRO,REATERRO E COMPACTAÇÃO |  |  |  | 0 | 0%
13.4.1 | 73964/006 | REATERRO DE VALA COM COMPACTAÇÃO MANUAL | M3 | 5 | 39.57 | 197.85 | 0.005318%
13.4.2 | 93358 | ESCAVAÇÃO MANUAL DE VALA, A FRIO, EM MATERIAL DE 2A CATEGORIA (MOLEDO OU ROCHA DECOMPOSTA) ATÉ 1,50M | M3 | 5 | 52.19 | 260.95 | 0.007014%
13.5 |  | INTERRUPTOR/ TOMADAS |  |  |  | 0 | 0%
13.5.1 | COMPOSIÇÃO | TOMADA 2P+T DUPLA 20A LINHA CONDULETE TOP TIGRE OU SIMILAR - FORNECIMENTO E INSTALAÇÃO | UND | 101 | 37.3624 | 3773.6024 | 0.1014%
13.5.2 | 73861/002 | CONDULETE 3/4" EM LIGA DE ALUMÍNIO FUNDIDO TIPO "B" - FORNECIMENTO E INSTALACAO | UND | 31 | 13.03 | 403.93 | 0.01086%
13.5.3 | COMPOSIÇÃO | INTERRUPTOR 2 TECLAS LINHA CONDULETE TOP TIGRE OU SIMILAR - FORNECIMENTO E INSTALAÇÃO | UND | 37 | 37.5121 | 1387.9477 | 0.0373%
13.6 |  | ELETROCALHAS |  |  |  | 0 | 0%
13.6.1 | S00763 | FORNECIMENTO E INSTALAÇÃO DE ELETROCALHA PERFURADA 200 X 100 X 3000 MM (REF. MOPA OU SIMILAR) | M | 63 | 31.32 | 1973.16 | 0.05303%
13.6.2 | S07384 | FIXAÇÃO DE ELETROCALHAS COM VERGALHÃO | M | 63 | 16.67 | 1050.21 | 0.02823%
13.7 |  | DESMONTE DA SUBESTAÇÃO EXISTENTE |  |  |  | 0 | 0%
13.7.1 | 88264 | ELETRICISTA COM ENCARGOS COMPLEMENTARES | H | 40 | 19.8 | 792 | 0.02129%
13.7.2 | 88247 | AUXILIAR DE ELETRICISTA COM ENCARGOS COMPLEMENTARES | H | 80 | 13.8 | 1104 | 0.02967%
13.8 |  | QUADROS E PAINÉIS |  |  |  | 0 | 0%
13.8.1 | I08077 | QGBT - QUADRO / PAINEL EM CHAPA DE AÇO COM PINTURA ELETROSTÁTICA A PÓ POLIESTER NA COR BEGE, GRAU DE PROTEÇÃO IP 54, COM DISJUNTORES, BARRAMENTOS E ACESSÓRIOS DE MONTAGEM - 1400X800X600MM | UND | 1 | 18211.27 | 18211.27 | 0.4895%
13.8.2 | I08065 | QDLT - 1P - QUADRO / PAINEL EM CHAPA DE AÇO COM PINTURA ELETROSTÁTICA A PÓ POLIESTER NA COR BEGE, GRAU DE PROTEÇÃO IP 54, COM DISJUNTORES, BARRAMENTOS E ACESSÓRIOS DE MONTAGEM - 800X500X200MM | UND | 1 | 3816.18 | 3816.18 | 0.1026%
13.8.3 | I08066 | QDAC - 1P - QUADRO / PAINEL EM CHAPA DE AÇO COM PINTURA ELETROSTÁTICA A PÓ POLIESTER NA COR BEGE, GRAU DE PROTEÇÃO IP 54, COM DISJUNTORES, BARRAMENTOS E ACESSÓRIOS DE MONTAGEM - 800X500X200MM | UND | 1 | 3816.18 | 3816.18 | 0.1026%
13.8.4 | I08065 | QDES - 1P - QUADRO / PAINEL EM CHAPA DE AÇO COM PINTURA ELETROSTÁTICA A PÓ POLIESTER NA COR BEGE, GRAU DE PROTEÇÃO IP 54, COM DISJUNTORES, BARRAMENTOS E ACESSÓRIOS DE MONTAGEM - 800X500X200MM | UND | 1 | 3816.18 | 3816.18 | 0.1026%
14 |  | INSTALAÇÕES DE GÁS |  |  |  | 40102.1 | 1.078%
14.1 | I39747 | TUBO DE COBRE CLASSE "A", DN = 1/2 " (15 MM), PARA INSTALACOES DE MEDIA PRESSAO PARA GASES COMBUSTIVEIS E MEDICINAIS | M | 120 | 19.52 | 2342.4 | 0.06296% | 568.97
14.2 | SOFOGOES | TUBO DE AÇO INOX Ø3/8" | M | 110 | 13.5 | 1485 | 0.03991% | 193.36
14.3 | SOFOGOES | JOELHO DE 90º Ø1/2" COBRE | UND | 21 | 17.5 | 367.5 | 0.009877% | 38.99
14.4 | SOFOGOES | JOELHO DE 90º Ø3/8 EM AÇO INOX" | UND | 51 | 15.62 | 796.62 | 0.02141%
14.5 | SOFOGOES | TÊ DE 90º Ø1/2" COBRE | UND | 4 | 58.71 | 234.84 | 0.006312% |  | FAZER COMPOSIÇÃO
14.6 | SOFOGOES | TÊ DE 90º Ø3/8" AÇO INOX | UND | 3 | 21.74 | 65.22 | 0.001753% | 30.23
14.7 | SOFOGOES | REGISTRO ESFERA Ø1/2 AÇO INOX | UND | 2 | 23.58 | 47.16 | 0.001268%
14.8 | SOFOGOES | REGISTRO ESFERA Ø3/8 AÇO INOX | UND | 2 | 23.58 | 47.16 | 0.001268%
14.9 | SOFOGOES | VÁLVULA DE RETENÇÃO AÇO INOX | UND | 2 | 59.83 | 119.66 | 0.003216% | 21.06
14.10 | SOFOGOES | UNIÃO Ø1/2" | UND | 2 | 9.9 | 19.8 | 0.0005322%
14.11 | SOFOGOES | UNIÃO Ø3/8" | UND | 2 | 13.06 | 26.12 | 0.000702%
14.12 | S08695 | MANIFOLD COM REGULADOR DE AJUSTE EM AÇO INOX PARA TROCA AUTOMÁTICA DE DOIS CILINDROS | UND | 6 | 1094.45 | 6566.7 | 0.1765%
14.13 | 88243 | AJUDANTE ESPECIALIZADO COM ENCARGOS COMPLEMENTARES | H | 220 | 13.93 | 3064.6 | 0.08237%
14.14 | 88279 | MONTADOR ELETROMECÃNICO COM ENCARGOS COMPLEMENTARES | H | 440 | 25.46 | 11202.4 | 0.3011%
14.15 | SOFOGOES | VALVULA DE BLOQUEIO ø01/4" | UND | 11 | 168.25 | 1850.75 | 0.04974%
14.16 | ELITEGAS | COMPRESSOR AR COMPRIMIDO ISENTO DE ÓLEO, Q=12PCM, SAÍDA ø1/4", PRESSÃO OPERAÇÃO 100PSI, POTENCIA 2KW | UND | 1 | 8507.65 | 8507.65 | 0.2287%
14.17 | S06209 | INSTALAÇÃO DE COMPRESSOR | UND | 1 | 535.52 | 535.52 | 0.01439%
14.18 | SOFOGOES | SECADOR DE AR COMPACTO PARA 12 PCM. | UND | 1 | 970 | 970 | 0.02607%
14.19 | SHOPPINGDOLABORATORIO | MOTO BOMBA DE A VACUO Q=108LITROS/MIN. PRESSÃO, PRESSÃO VACUO 685MMHG,POTENCIA 1/3CV. | UND | 1 | 1853 | 1853 | 0.0498%
15 |  | CABEAMENTO ESTRUTURADO/ CFTV |  |  |  | 34565.6644 | 0.929%
15.1 |  | ATERRO,REATERRO E COMPACTAÇÃO |  |  |  |  | 0%
15.1.1 | 73964/006 | REATERRO DE VALA COM COMPACTAÇÃO MANUAL | M3 | 5 | 39.57 | 197.85 | 0.005318%
15.1.2 | 93358 | ESCAVAÇÃO MANUAL DE VALAS | M3 | 5 | 52.19 | 260.95 | 0.007014%
15.2 |  | CABOS / FIAÇÃO |  |  |  | 0 | 0%
15.2.1 | S07138 | FORNECIMENTO E LANÇAMENTO DE CABO UTP 4 PARES CAT 6 | M | 372 | 6.34 | 2358.48 | 0.06339%
15.2.2 | S06640 | PATCH CABLE CAT 6 2,5M | UND | 31 | 34.45 | 1067.95 | 0.0287%
15.2.3 | S06639 | PATCH CABLE CAT 6 1,5M | UND | 31 | 27.65 | 857.15 | 0.02304%
15.2.4 | AMERICANAS | CABO VGA BLINDADO MACHO 3 METROS | UND | 10 | 23 | 230 | 0.006182%
15.2.5 | S08690 | CABO DE FIBRA ÓTICA DE 6 VIAS | M | 250 | 13.66 | 3415 | 0.09178%
15.2.6 | 73768/006 | CABO TELEFONICO CI-50 50PARES (USO INTERNO) - FORNECIMENTO E INSTALACAO | M | 280 | 18.42 | 5157.6 | 0.1386%
15.3 |  | CAIXAS / ACESSÓRIOS |  |  |  | 0 | 0%
15.3.1 | 92870 | CAIXA RETANGULAR 4" X 4" ALTA (2,00 M DO PISO), METÁLICA, INSTALADA | UND | 5 | 22.66 | 113.3 | 0.003045%
15.3.2 | 83367 | CAIXA DE PASSAGEM PARA TELEFONE 80X80X15CM (SOBREPOR) FORNECIMENTO E INSTALAÇÃO | UND | 1 | 343.9 | 343.9 | 0.009243%
15.3.3 | 83446 | CAIXA DE PASSAGEM 30X30X40 COM TAMPA E DRENO BRITA | UND | 2 | 137.11 | 274.22 | 0.00737%
15.3.4 | S11229 | FORNECIMENTO E INSTALAÇÃO DE PATH PANEL COM 24 PORTAS CAT.6 | UND | 2 | 547.85 | 1095.7 | 0.02945%
15.3.5 | COMPOSIÇÃO | FORNECIMENTO E INSTALAÇÃO DE DISTRIBUIDOR INTERNO ÓPTICO 24 FIBRAS | UND | 1 | 440.4 | 440.4 | 0.01184%
15.3.6 | S11227 | FORNECIMENTO E MONTAGEM DE RACK FECHADO TIPO ARMÁRIO 19 X 36U X 600MM INCLUSIVE KIT DE VENTILAÇÃO E ACESSÓRIOS PARA INSTALAÇÃO | UND | 1 | 2049.65 | 2049.65 | 0.05509%
15.3.7 | ATERA | GUIA DE CABOS PARA RACK DE 19" | UND | 2 | 31 | 62 | 0.001666%
15.3.8 | ATERA | RÉGUA PDU 8 TOMADAS NILKO NK030908-A001, 16A P/ RACK 19 | UND | 1 | 144.21 | 144.21 | 0.003876%
15.3.9 | COMPOSIÇÃO | FORNECIMENTO E INSTALAÇÃO DE VOICE PANEL FURUKAWA 50 PORTAS FISAFLEX CAT.3 OU SIMILAR | UND | 1 | 648.3 | 648.3 | 0.01742%
15.4 |  | TOMADAS |  |  |  | 0 | 0%
15.4.1 | COMPOSIÇÃO | TOMADA DUPLA PARA LÓGICA LINHA CONDULETE TOP TIGRE OU SIMILAR - FORNECIMENTO E INSTALAÇÃO | UND | 31 | 36.904 | 1144.024 | 0.03075%
15.5 |  | ELETRODUTOS |  |  |  | 0 | 0%
15.5.1 | S00763 | FORNECIMENTO E INSTALAÇÃO DE ELETROCALHA PERFURADA 200 X 100 X 3000 MM (REF. MOPA OU SIMILAR) | M | 42 | 31.32 | 1315.44 | 0.03535%
15.5.2 | S07384 | FIXAÇÃO DE ELETROCALHAS COM VERGALHÃO | M | 42 | 16.67 | 700.14 | 0.01882%
15.5.3 | COMPOSIÇÃO | ELETRODUTO LINHA CONDULETE TOP TIGRE OU SIMILAR DN 25MM (3/4") - FORNECIMENTO E INSTALAÇÃO | M | 93 | 16.0445 | 1492.1404 | 0.0401%
15.5.4 | 91864 | ELETRODUTO RÍGIDO ROSCÁVEL, PVC, DN 32 MM (1"), PARA CIRCUITOS TERMINAIS, INSTALADO EM FORRO - FORNECIMENTO E INSTALAÇÃO. AF_12/2015 | M | 82 | 9.16 | 751.12 | 0.02019%
15.5.5 | 91170 | FIXAÇÃO DE TUBOS HORIZONTAIS | M | 82 | 1.99 | 163.18 | 0.004386%
15.6 |  | CFTV |  |  |  |  | 0%
15.6.1 | 73861/002 | CONDULETE 3/4" EM LIGA DE ALUMÍNIO FUNDIDO TIPO "B" - FORNECIMENTO E INSTALACAO | UND | 24 | 13.03 | 312.72 | 0.008405%
15.6.2 | COMPOSIÇÃO | TOMADA DUPLA PARA LÓGICA LINHA CONDULETE TOP TIGRE OU SIMILAR - FORNECIMENTO E INSTALAÇÃO | UND | 10 | 36.904 | 369.04 | 0.009919%
15.6.3 | S07138 | FORNECIMENTO E LANÇAMENTO DE CABO UTP 4 PARES CAT 6 | M | 460 | 6.34 | 2916.4 | 0.07838%
15.6.4 | COTAÇÃO | SUPORTE PARA CÂMERA POSONIC OU SIMILAR | UND | 10 | 19.9 | 199 | 0.005349%
15.6.5 | S07829 | CÂMERA INFRAVERMELHO CCD SONY 1/3 SUPER HAD, 420TVL, 25 METROS, VM 300 IR25, COD.6250, INTELBRAS OU SIMILAR - FORNECIMENTO | UND | 10 | 608.58 | 6085.8 | 0.1636%
15.6.6 | 91871 | ELETRODUTO RÍGIDO ROSCÁVEL, PVC, DN 25 MM (3/4"), PARA CIRCUITOS TERMINAIS, INSTALADO EM PAREDE - FORNECIMENTO E INSTALAÇÃO. AF_12/2015 | M | 40 | 8.01 | 320.4 | 0.008611%
15.6.7 | 91170 | FIXAÇÃO DE TUBOS HORIZONTAIS | M | 40 | 1.99 | 79.6 | 0.002139%
16 |  | ESQUADRIAS |  |  |  | 187433.2213 | 5.038% |  |  | VERGAS
16.1 |  | PORTAS |  |  |  |  | 0%
16.1.1 | S09982 | P3 - PORTA EM MADEIRA COMPENSADA (CANELA), LISA, SEMI-ÔCA, 0.90 X 2.10 M, REVESTIDA C/FÓRMICA, INCLUSIVE BATENTES E FERRAGENS | UND | 8 | 711.98 | 5695.84 | 0.1531%
16.1.2 | S01816 | VISOR EM ALUMÍNIO COM VIDRO LISO 4MM 0,20X1,05M | UND | 5 | 180 | 900 | 0.02419%
16.1.3 | 73838/001 | P3T-PORTA DE VIDRO TEMPERADO PIVOTANTE, 0,9X2,10M, ESPESSURA 10MM, INCLUSIVE ACESSORIOS | UND | 1 | 2317.26 | 2317.26 | 0.06228%
16.1.4 | 73933/002 | P4 - PORTA EM FERRO 0,9X2,1 M | UND | 2 | 816.7068 | 1633.4136 | 0.0439%
16.1.5 | 73933/001 | P4F - PORTA DE FERRO, GRADIL PADRÃO UFBA 0,90 X 2,10 M | UND | 1 | 825.4197 | 825.4197 | 0.02218%
16.1.6 | S09982 | P5 - PORTA EM MADEIRA COMPENSADA (CANELA), LISA, SEMI-ÔCA, 0.90 X 2.10 M, REVESTIDA C/FÓRMICA, INCLUSIVE BATENTES E FERRAGENS | UND | 1 | 711.98 | 711.98 | 0.01914%
16.1.7 | TORNEIRAELETRONICA.COM.BR | PLACA DE PROTEÇÃO | UND | 2 | 173.15 | 346.3 | 0.009307%
16.1.8 | TORNEIRAELETRONICA.COM.BR | BARRA DE APOIO EM INOX RETA 70 CM | UND | 2 | 138.77 | 277.54 | 0.007459%
16.1.9 | S09982 | P6 - PORTA EM MADEIRA COMPENSADA (CANELA), LISA, SEMI-ÔCA, 1,20 X 2.10 M, REVESTIDA C/FÓRMICA, INCLUSIVE BATENTES E FERRAGENS | UND | 16 | 711.98 | 11391.68 | 0.3062%
16.1.10 | S01816 | VISOR EM ALUMÍNIO COM VIDRO LISO 4MM 0,20X1,05M | UND | 22 | 180 | 3960 | 0.1064%
16.1.11 | LOJADOPUXADOR.COM.BR | PUXADOR PARA PORTAS DUPLO INOX POLIDO (GRAND SOFT) TAM. 60 CM | UND | 5 | 221.85 | 1109.25 | 0.02981%
16.1.12 | S08964 | P6 AC – PORTA DE 1,20 X 2,10 COM PROTEÇÃO ACÚSTICA | UND | 3 | 5299.52 | 15898.56 | 0.4273%
16.1.13 | S03423 | P6 B - PORTA DE GIRO, BLINDAGEM PLUMBIFERA COM VISOR 2,10X1,20 M FORNECIMENTO E INSTALAÇÃO | UND | 1 | 5372.6904 | 5372.6904 | 0.1444%
16.1.14 | S4894 | VISOR PLUMBÍFERO 0,30X0,40M E=80MM | UND | 1 | 829.0092 | 829.0092 | 0.02228%
16.1.15 | 73838/001 | P8 - PORTA DE VIDRO TEMPERADO 2,00 X 2,20M | UND | 2 | 4634.52 | 9269.04 | 0.2491%
16.1.16 | S01885 | VIDRO TEMPERADO 10 MM, LISO, TRANSPARENTE, COM FERRAGENS | M2 | 0.84 | 280 | 235.2 | 0.006321%
16.1.17 | COMPOSIÇÃO | P8 F - PORTÃO EM TUBO GALVANIZADO CONFORME PROJETO INCLUSIVE PINTURA ESMALTE FOSCO | UND | 2 | 5987.3483 | 11974.6966 | 0.3218%
16.1.18 | 73838/001 | P9- PORTA DE VIDRO TEMPERADO, 1,8X2,5 M, FORNECIMENTO E INSTALAÇÃO | UND | 1 | 4634.52 | 4634.52 | 0.1246%
16.1.19 | S01885 | VIDRO TEMPERADO 10 MM, LISO, TRANSPARENTE, COM FERRAGENS | M2 | 0.72 | 280 | 201.6 | 0.005418%
16.1.20 | 73838/001 | P10 -PORTA DE VIDRO TEMPERADO, 2,25X2,5 M, FORNECIMENTO E INSTALAÇÃO | UND | 1 | 4634.52 | 4634.52 | 0.1246%
16.1.21 | S01885 | VIDRO TEMPERADO 10 MM, LISO, TRANSPARENTE, COM FERRAGENS | M2 | 1.845 | 280 | 516.6 | 0.01388%
16.1.22 | S09470 | P -11 PORTA DE ALUMINIO ADONIZADO 1,2 X2,1 M CONFORME PROJETO | UND | 7 | 1136.016 | 7952.112 | 0.2137% |  | MANTIDA AS PORTAS CONFORME PROJETO DE ESQUADRIAS
16.1.23 | I00011123 | CHAPA DE ALUMINIO, E = 4 MM, L = 1000 MM - 10,8 KG/M2 (LIGA 1200 - H14), 0,45X0,65 M, FORNECIMENTO | UND | 14 | 56.862 | 796.068 | 0.0214%
16.2 |  | JANELAS |  |  |  | 0 | 0%
16.2.1 | COTAÇÃO ALUMAR | J1- JANELA DE ALUMÍNIO LINHA GOLD OU SIMILAR, TIPO MAXIM-AIR C/ BANDEIRA, DIM.: 0,65X0,70M, COMPLETA, EXCLUSIVE VIDRO | UND | 1 | 204.75 | 204.75 | 0.005503%
16.2.2 | COTAÇÃO ALUMAR | J3- JANELA DE ALUMÍNIO LINHA GOLD OU SIMILAR, TIPO MAXIM-AIR C/ BANDEIRA, DIM.: 1,75X1,10M, COMPLETA, EXCLUSIVE VIDRO | UND | 5 | 866.25 | 4331.25 | 0.1164%
16.2.3 | COTAÇÃO ALUMAR | J4- JANELA DE ALUMÍNIO DE CORRER TIPO MAXIM-AIR - 1,2X1,7 M, COMPLETA, EXCLUSIVE VIDRO | UND | 3 | 918 | 2754 | 0.07402%
16.2.4 | COTAÇÃO ALUMAR | J6- JANELA DE ALUMÍNIO LINHA GOLD OU SIMILAR, TIPO MAXIM-AIR C/ BANDEIRA, DIM.: 2,6X1,10M, COMPLETA, EXCLUSIVE VIDRO | UND | 7 | 1287 | 9009 | 0.2421%
16.2.5 | COTAÇÃO ALUMAR | J10- JANELA DE ALUMÍNIO LINHA GOLD OU SIMILAR, TIPO GUILHOTINA, DIM.: 0,7X1,0M, COMPLETA, EXCLUSIVE VIDRO | UND | 1 | 315 | 315 | 0.008466%
16.2.6 | COTAÇÃO ALUMAR | J11- JANELA DE ALUMÍNIO DE CORRER TIPO MAXIM-AIR, 1,2 X 1,0 M, COMPLETA, EXCLUSIVE VIDRO | UND | 1 | 540 | 540 | 0.01451%
16.2.7 | COTAÇÃO MADEIRA MADEIRA | J11AC- JANELA DE ALUMINIO DUPLO ACUSTICA 1,20 X 1,00 M INCLUSIVE VIDROS | UND | 4 | 3641.84 | 14567.36 | 0.3915%
16.2.8 | COTAÇÃO ALUMAR | J12- JANELA DE ALUMÍNIO DE CORRER TIPO MAXIMAIR 2,0X1,0 M, COMPLETA, EXCLUSIVE VIDRO | UND | 6 | 900 | 5400 | 0.1451%
16.2.9 | COTAÇÃO ALUMAR | J13- JANELA DE ALUMÍNIO DE CORRER TIPO MAXIMAIR 4,0X1,0 M, COMPLETA, EXCLUSIVE VIDRO | UND | 1 | 1800 | 1800 | 0.04838%
16.2.10 | COTAÇÃO ALUMAR | V1- JANELA DE ALUMÍNIO TIPO MAXIM-AIR FOLHA FIXA 0,7X 1,0 M, COMPLETA, EXCLUSIVE VIDRO | UND | 1 | 315 | 315 | 0.008466%
16.2.11 | COTAÇÃO ALUMAR | V2- JANELA DE ALUMÍNIO TIPO MAXIM-AIR FOLHA FIXA 1,0X1,0 M, COMPLETA, EXCLUSIVE VIDRO | UND | 4 | 450 | 1800 | 0.04838%
16.2.12 | 72118 | VIDRO TEMPERADO INCOLOR, ESPESSURA 6MM, FORNECIMENTO E INSTALACAO | M2 | 70.26 | 162.45 | 11413.737 | 0.3068%
16.2.13 | S04344 | ESTRUTURA ESPACIAL PARA FIXAÇÃO DE BRISE METÁLICO INCLUSIVE PRIMER ANTICORROSIVO | KG | 200 | 14 | 2800 | 0.07526%
16.2.14 | S11489 | FORNECIMENTO E INSTALAÇÃO DE BRISE METÁLICO SL 4 OU SIMILAR | M2 | 88.2808 | 450 | 39726.36 | 1.068%
16.3 |  | DIVERSOS |  |  |  | 0 | 0%
16.3.1 | COBEQUI.COM.BR | FITA ADESIVA AMARELO PARA DEMARCAÇÃO DE SOLO OU VIDRO 4,8CM X 30MT ¦ CÓD: 001337 | UND | 2 | 17.89 | 35.78 | 0.0009617%
16.3.2 | 74065/001 | PINTURA ESMALTE FOSCO PARA MADEIRA, DUAS DEMAOS, SOBRE FUNDO NIVELADOR | M2 | 28 | 19.8 | 554.4 | 0.0149%
16.3.3 | 73937/001 | COBOGO DE CONCRETO (ELEMENTO VAZADO), 6X29X29CM, ASSENTADO COM ARGAMASSA TRACO 1:7 (CIMENTO E AREIA) | M2 | 4.128 | 92.85 | 383.2848 | 0.0103%
17 |  | CLIMATIZAÇÃO |  |  |  | 20014.2135 | 0.5379%
17.1 | S07289 | FORNECIMENTO E INSTALAÇÃO DE TUBULAÇÃO EM COBRE P/ INTERLIGAÇÃO DO CONDENSADOR AO EVAPORADOR, INCLUSIVE ISOLAMENTO, ALIMENTAÇÃO ELÉTRICA, CONEXÕES E FIXAÇÕES, P/ CONDICIONADORES DE AR SPLIT SYSTEM ATÉ 48.000 BTU. | M | 162.55 | 121.77 | 19793.7135 | 0.532%
17.2 | 90439 | FURO EM CONCRETO PARA DIÂMETROS MENORES OU IGUAIS A 40 MM. AF_05/2015 | UND | 5 | 44.1 | 220.5 | 0.005926%
18 |  | URBANIZAÇÃO E SERVIÇOS COMPLEMENTARES |  |  |  | 76269.9176 | 2.05%
18.1 | S04264 | CORRIMÃO EM AÇO INOX, ESCOVADO, D=1 1/2 | M | 30 | 81.81 | 2454.3 | 0.06596%
18.2 | 73631 | GUARDA-CORPO EM TUBO DE ACO GALVANIZADO 1 1/2" | M2 | 112.3 | 303.01 | 34028.023 | 0.9146%
18.3 | 73924/003 | PINTURA ESMALTE FOSCO, DUAS DEMAOS, SOBRE SUPERFICIE METALICA | M2 | 17.968 | 21.91 | 393.6789 | 0.01058%
18.4 | PLACASONLINE | PLACA PARA IDENTIFICAÇÃO DE SETORES EM ALUMÍNIO 0,8MM 25X0,5CM COM FITA DUPLA FACE NO VERSO | UND | 10 | 11.4 | 114 | 0.003064%
18.5 | PLACASONLINE | PLACA FOTOLUMINESCENTE SINALIZAÇÃO DE ANDARES 18X18CM | UND | 10 | 19.2 | 192 | 0.00516%
18.6 | SINALIZESHOP | PLACA SANITÁRIO MASCULINO/FEMININO EM ALUMÍNIO 15X15CM BRAILE C/02 PEÇAS | UND | 6 | 29 | 174 | 0.004677%
18.7 | PLACASONLINE | PLACAS DIVERSAS PARA SINALIZAÇÃO EM ALUMÍNIO 23X23CM | UND | 10 | 18 | 180 | 0.004838%
18.8 | PLACASONLINE | PLACAS FOTOLUMINESCENTE PVC 0,8MM 40X15CM | UND | 5 | 31.6 | 158 | 0.004247%
18.9 | SINALIZESHOP | PLACA FOTOLUMINESCENTE ANTI-CHAMA CERTIFICADA PARA FIXAÇÃO NO TETO 30X60CM | UND | 5 | 79 | 395 | 0.01062%
18.10 | SUPERPLACAS | FITA ANTIDERRAPANTE AMARELA 30 M | UND | 5 | 135 | 675 | 0.01814%
18.11 | 94273 | MEIO-FIO (GUIA) DE CONCRETO PRE-MOLDADO, DIMENSÕES 12X15X30X100CM (FACE SUPERIORXFACE INFERIORXALTURAXCOMPRIMENTO),REJUNTADO C/ARGAMASSA 1:4 CIMENTO:AREIA, INCLUINDO ESCAVAÇÃO E REATERRO. | M | 98 | 34.14 | 3345.72 | 0.08992%
18.12 | 85180 | PLANTIO DE GRAMA ESMERALDA EM ROLO | M2 | 110 | 11.49 | 1263.9 | 0.03397%
18.13 | 74073/002 | ALCAPAO EM FERRO 70X70CM, INCLUSO FERRAGENS | UND | 1 | 92.8 | 92.8 | 0.002494%
18.14 | S09713 | ESCADA MARINHEIRO COM GUARDA CORPO, L=45CM, EXECUTADA EM BARRAS CHATA GALVANIZADA 1 1/4 X 5/16, E GUARDA CORPO D=65CM EM BARRA CHATA GALV.D=1X1/8, SENDO DEGRAUS EM BARRA RED. D=5/8, ESPAÇADOS DE 30CM, INCLUSIVE LIXAMENTO E PINTURA, FORNEC E INST | M | 5 | 915.82 | 4579.1 | 0.1231%
|  | RAMPA |  |  |  |  | 0%
18.15 | 73964/006 | REGULARIZACAO E COMPACTACAO MANUAL DE TERRENO COM SOQUETE | M3 | 12.2966 | 39.57 | 486.5781 | 0.01308%
18.16 | 68053 | FORNECIMENTO/INSTALACAO LONA PLASTICA PRETA, PARA IMPERMEABILIZACAO | M2 | 122.9664 | 5.47 | 672.6263 | 0.01808%
18.17 | 83534 | LASTRO DE CONCRETO, PREPARO MECANICO H=5CM | M3 | 6.1483 | 454.63 | 2795.2111 | 0.07513%
18.18 | 72183 | PISO EM CONCRETO 20MPA PREPARO MECANICO, ESPESSURA 7 CM, COM ARMACAO EM TELA SOLDADA | M2 | 122.9664 | 69.26 | 8516.6541 | 0.2289%
|  | ESCADA EM CONCRETO ARMADO |  |  |  | 0 | 0%
18.19 | 85233 | ESCADA EM CONCRETO | M3 | 5.706 | 2485.94 | 14184.7736 | 0.3812%
18.20 | 72897 | CARGA MANUAL DE TERRA EM CAMINHAO BASCULANTE 6 M3 | M3 | 20 | 18.48 | 369.6 | 0.009934%
18.21 | 95302 | TRANSPORTE LOCAL COM CAMINHAO BASCULANTE 6 M3, RODOVIA PAVIMENTADA ( PARA DISTANCIAS SUPERIORES A 4 KM ) | M3XKM | 400 | 1.16 | 464 | 0.01247%
18.22 | S10832 | AS BUILT | M2 | 864.65 | 0.85 | 734.9525 | 0.01975%
19 |  | SERVIÇOS FINAIS E DESMOBILIZAÇÃO |  |  |  | 10129.7562 | 0.2723%
19.1 | 85334 | REMOÇÃO DE PLACA DE OBRA E TAPUME | M2 | 102.48 | 13.19 | 1351.7112 | 0.03633%
19.2 | S08328 | DEMOLIÇÃO DE BARRACÃO DE OBRA | M2 | 131.45 | 3.76 | 494.252 | 0.01328%
19.3 | 5824 | CAMINHÃO TOCO, PBT 16.000 KG, CARGA ÚTIL MÁX. 10.685 KG | H | 40 | 104.77 | 4190.8 | 0.1126%
19.4 | 88316 | SERVENTE COM ENCARGOS COMPLEMENTARES PARA SERVIÇOS GERAIS (DUAS PESSOAS) | H | 80 | 13.19 | 1055.2 | 0.02836%
19.5 | 88036 | TRANSPORTE HORIZONTAL, MASSA/GRANEL, JERICA 90L, 30M. AF_06/2014 | M3 | 20 | 22.88 | 457.6 | 0.0123%
19.6 | 72897 | CARGA MANUAL DE ENTULHO EM CAMINHAO BASCULANTE 6 M3 | M3 | 20 | 18.48 | 369.6 | 0.009934%
19.7 | 95302 | TRANSPORTE LOCAL COM CAMINHAO BASCULANTE 6 M3, RODOVIA PAVIMENTADA ( PARA DISTANCIAS SUPERIORES A 4 KM ) | M3XKM | 400 | 1.16 | 464 | 0.01247%
19.8 | 9537 | LIMPEZA FINAL DA OBRA | M2 | 864.65 | 2.02 | 1746.593 | 0.04694%
[5 empty] | SUBTOTAL I: | 2902348.2767 | 78.01% | 2902348.2767
|  |  |  | L.D.I.: | 25% | 725630.6492 | 19.5%
20 |  | EQUIPAMENTOS |  |  |  |  | 0%
20.1 | S11979 | ELEVADOR COMERCIAL P/ 08 PASSAGEIROS OU 600KG, 02 PARADAS, PAINEIS, TETO E PORTAS EM AÇO INOX ESCOVADO, CORRIMÃO TUBULAR EM AÇO INOX , CABINA 1,10 X 1,40, ALTURA 2,2M, LINHA COMPAQ, MODELO EE600, DA VILLARTA OU SIMILAR (SEM CASA DE MÁQUINA) | UND | 1 | 79900 | 79900 | 2.147%
[5 empty] | SUBTOTAL II: | 79900 | 2.147%
|  |  |  | L.D.I.: | 16% | 12784.0788 | 0.3436%
[5 empty] | TOTAL: | 3720663.0047 | 100%
4303.0856
Planilha Protegida exceto os itens em azul

## RESUMO
UNIVERSIDADE FEDERAL DA BAHIA
SUMAI |  |  |  | ATUALIZAÇÃO: | 2026-07-29 09:09
COORDENAÇÃO DE ORÇAMENTO E PLANEJAMENTO
Obra: |  |  | Data:
Construção do LAPAG, Departamento de Geografia e Oceanografia - IGEO |  |  | DEZEMBRO/2016
Endereço: |  |  | Área (m²):
Campus Universitário da Federação - Salvador - Bahia |  |  | 864.65
ESTIMATIVA ORÇAMENTÁRIA | [6 empty] | % | OBSERVAÇÕES:
SEQ. | REFERÊNCIA | DESCRIÇÃO | UND | QUANT. | PREÇO(R$) | PREÇO TOTAL (R$)
1 | 14.11.2016 | MOBILIZAÇÃO E SERVIÇOS PRELIMINARES |  |  |  | 127588.7273 | 3.429%
0%
2 |  | ADMINISTRAÇÃO LOCAL |  |  |  | 426777.4574 | 11.47%
[6 empty] | 0 | 0%
3 |  | INFRAESTRUTURA E FUNDAÇÕES |  |  |  | 676559.9005 | 18.18%
0%
4 |  | REFORMA DO SUBSOLO |  |  |  | 69154.9773 | 1.859%
0%
5 |  | SUPERESTRUTURA |  |  |  | 367814.5758 | 9.886%
[6 empty] | 0 | 0%
6 |  | COBERTURA |  |  |  | 88849.2129 | 2.388%
0%
7 |  | ALVENARIAS E DIVISÓRIAS |  |  |  | 97630.013 | 2.624%
0%
8 |  | REVESTIMENTOS |  |  |  | 188925.9507 | 5.078%
0%
9 |  | FORROS E TETOS |  |  |  | 79593.0488 | 2.139%
0%
10 |  | PAVIMENTAÇÃO |  |  |  | 159010.5457 | 4.274%
0%
11 |  | PINTURA |  |  |  | 46139.9661 | 1.24%
12 |  | INSTALAÇÕES HIDRO-SANITÁRIAS |  |  |  | 77180.0366 | 2.074%
[6 empty] | 0 | 0%
13 |  | INSTALAÇÕES ELÉTRICAS |  |  |  | 128608.9916 | 3.457%
0%
14 |  | INSTALAÇÕES DE GÁS |  |  |  | 40102.1 | 1.078%
0%
15 |  | CABEAMENTO ESTRUTURADO/ CFTV |  |  |  | 34565.6644 | 0.929%
0%
16 |  | ESQUADRIAS |  |  |  | 187433.2213 | 5.038%
[6 empty] | 0 | 0%
17 |  | CLIMATIZAÇÃO |  |  |  | 20014.2135 | 0.5379%
0%
18 |  | URBANIZAÇÃO E SERVIÇOS COMPLEMENTARES |  |  |  | 76269.9176 | 2.05%
[6 empty] | 0 | 0%
19 |  | SERVIÇOS FINAIS E DESMOBILIZAÇÃO |  |  |  | 10129.7562 | 0.2723%
0%
[5 empty] | SUBTOTAL I: | 2902348.2767 | 78.01%
|  |  |  | L.D.I.: | 25% | 725630.6492 | 19.5%
19 |  | EQUIPAMENTOS |  |  |  |  | 0%
[6 empty] | 0 | 0%
[5 empty] | SUBTOTAL II: | 79900 | 2.147%
|  |  |  | L.D.I.: | 16% | 12784.0788 | 0.3436%
[5 empty] | TOTAL: | 3720663.0047 | 100%
|  |  |  | CUSTO POR METRO QUADRADO: | 4303.0856

## ADM LOCAL
CAIXA ECONÔMICA FEDERAL (SINAPI)
| 88264 | ELETRICISTA COM ENCARGOS COMPLEMENTARES | H | 19.8
| 88247 | AUXILIAR DE ELETRICISTA COM ENCARGOS COMPLEMENTARES | H | 13.8
| 88309 | PEDREIRO COM ENCARGOS COMPLEMENTARES | H | 19.6
| 88242 | AJUDANTE DE PEDREIRO COM ENCARGOS COMPLEMENTARES | H | 15.28
| 88267 | ENCANADOR OU BOMBEIRO HIDRÁULICO COM ENCARGOS COMPLEMENTARES | H | 19.53
| 88316 | SERVENTE COM ENCARGOS COMPLEMENTARES | H | 13.19
| 88284 | MOTORISTA DE VEIÍCULO LEVE COM ENCARGOS COMPLEMENTARES | H | 18.78
| 90777 | ENGENHEIRO CIVIL DE OBRA JUNIOR COM ENCARGOS COMPLEMENTARES | H | 80.36
| 90778 | ENGENHEIRO CIVIL DE OBRA PLENO COM ENCARGOS COMPLEMENTARES | H | 101.1
| 88237 | EPI | H | 0.75
| 88236 | FERRAMENTAS | H | 0.45
| INS 37370 | ALIMENTAÇÃO | H | 1.84
| INS 37371 | TRANSPORTE | H | 0.54 |  |  | encargos sociais sem desoneração
| INS 37372 | EXAMES | H | 0.3 |  |  |  | HORISTA | 119.49
| INS 37373 | SEGURO | H | 0.07 |  |  |  | MENSALISTA | 74.46
| FAPEX | VALE ALIMENTAÇÃO | H | 2.2616
[8 empty] | SALÁRIO MÍNIMO 2016: | 880
|  | FARDAMENTO | H
COTAÇÃO | NETSHOES | BOTA GONEW EVEREST | UND | 4 | 129.9 | 519.6
COTAÇÃO | COLOMBO.COM.BR | CALÇA JEANS MASCULINA | UND | 6 | 59.95 | 359.7
COTAÇÃO | COLOMBO.COM.BR | CAMISA POLO MASCULINA | UND | 12 | 49.95 | 599.4
0
[5 empty] | total anual: | 1478.7
[5 empty] | total mensal: | 123.225
[5 empty] | total por hora: | 0.56011
|  | ENGENHEIRO CIVIL PLENO COM ENCARGOS COMPLEMENTARES | H |  |  |  |  | salário base 8,5 SM: | 7480 | SENGE
COMPOSICAO | 88237 | EPI (ENCARGOS COMPLEMENTARES) | H | 0.05 | 0.75 | 0.0375 |  | encargos (74,46%): | 5569.608
COMPOSICAO | 88236 | FERRAMENTAS (ENCARGOS COMPLEMENTARES) | H | 0 | 0.45 | 0 |  | SUBTOTAL: | 13049.608
INSUMO | COMPOSIÇÃO | ENGENHEIRO CIVIL PLENO | H | 1 | 74.6253 | 74.6253 |  |  | 1.2581 | RELAÇÃO PLENO/JÚNIOR
INSUMO | 37370 | ALIMENTACAO (ENCARGOS COMPLEMENTARES) *COLETADO CAIXA* | H | 1 | 2.2616 | 2.2616 |  | total: | 16417.5631
INSUMO | 37371 | TRANSPORTE (ENCARGOS COMPLEMENTARES) *COLETADO CAIXA* | H | 0 | 0.54 | 0 |  | valor da hora (220h/mês) | 74.6253
INSUMO | 37372 | EXAMES (ENCARGOS COMPLEMENTARES) *COLETADO CAIXA* | H | 1 | 0.3 | 0.3
INSUMO | 37373 | SEGURO (ENCARGOS COMPLEMENTARES) *COLETADO CAIXA* | H | 1 | 0.07 | 0.07
[5 empty] | total: | 77.2944
[5 empty] | mensal: | 17004.7731
|  | TÉCNICO DE SEGURANÇA DO TRABALHO COM ENCARGOS COMPLEMENTARES | H |  |  |  |  | salário base: | 2385 | SINTESB
COMPOSICAO | 88237 | EPI (ENCARGOS COMPLEMENTARES) | H | 0.05 | 0.75 | 0.0375 |  | encargos (74,46%): | 1775.871
COMPOSICAO | 88236 | FERRAMENTAS (ENCARGOS COMPLEMENTARES) | H | 1 | 0.45 | 0.45 |  | AUMENTO DE 25% POR SER PLENO | 1 | FATOR DE CONVERSÃO | 1.2585
INSUMO | COMPOSIÇÃO | TÉCNICO DE SEGURANÇA DO TRABALHO | H | 1 | 18.9176 | 18.9176
INSUMO | 37370 | ALIMENTACAO (ENCARGOS COMPLEMENTARES) *COLETADO CAIXA* | H | 1 | 1.84 | 1.84 |  | total: | 4161.871
INSUMO | 37371 | TRANSPORTE (ENCARGOS COMPLEMENTARES) *COLETADO CAIXA* | H | 1 | 0.54 | 0.54 |  | valor da hora (220h/mês) | 18.9176
COMPOSICAO | PRÓPRIA | FARDAMENTO | H | 1 | 0.56011 | 0.56011
INSUMO | 37372 | EXAMES (ENCARGOS COMPLEMENTARES) *COLETADO CAIXA* | H | 1 | 0.3 | 0.3
INSUMO | 37373 | SEGURO (ENCARGOS COMPLEMENTARES) *COLETADO CAIXA* | H | 1 | 0.07 | 0.07
[5 empty] | total: | 22.7152
[5 empty] | mensal: | 4997.346
|  | ENCARREGADO COM ENCARGOS COMPLEMENTARES | H |  |  |  |  | salário base: | 2371.84 | SINTRACOM
COMPOSICAO | 88237 | EPI (ENCARGOS COMPLEMENTARES) | H | 0.05 | 0.75 | 0.0375 |  | encargos (74,46%): | 1766.0721
COMPOSICAO | 88236 | FERRAMENTAS (ENCARGOS COMPLEMENTARES) | H | 1 | 0.45 | 0.45
INSUMO | COMPOSIÇÃO | ENCARREGADO COM ENCARGOS COMPLEMENTARES | H | 1 | 18.8087 | 18.8087
INSUMO | 37370 | ALIMENTACAO (ENCARGOS COMPLEMENTARES) *COLETADO CAIXA* | H | 1 | 1.84 | 1.84 |  | total: | 4137.9121
INSUMO | 37371 | TRANSPORTE (ENCARGOS COMPLEMENTARES) *COLETADO CAIXA* | H | 1 | 0.54 | 0.54 |  | valor da hora (220h/mês) | 18.8087
COMPOSICAO | PRÓPRIA | FARDAMENTO | H | 1 | 0.56011 | 0.56011
INSUMO | 37372 | EXAMES (ENCARGOS COMPLEMENTARES) *COLETADO CAIXA* | H | 1 | 0.3 | 0.3
INSUMO | 37373 | SEGURO (ENCARGOS COMPLEMENTARES) *COLETADO CAIXA* | H | 1 | 0.07 | 0.07
[5 empty] | total: | 22.6063
[5 empty] | mensal: | 4973.3871
[5 empty] | funcionários | 2
[5 empty] | mensal: | 9946.7741
|  | ALMOXARIFE COM ENCARGOS COMPLEMENTARES | H |  |  |  |  | salário base: | 1541.28 | SINTRACOM
COMPOSICAO | 88237 | EPI (ENCARGOS COMPLEMENTARES) | H | 0.05 | 0.75 | 0.0375 |  | encargos (74,46%): | 1147.6371
COMPOSICAO | 88236 | FERRAMENTAS (ENCARGOS COMPLEMENTARES) | H | 1 | 0.45 | 0.45
INSUMO | COMPOSIÇÃO | ALMOXARIFE | H | 1 | 15.3824 | 15.3824
INSUMO | 37370 | ALIMENTACAO (ENCARGOS COMPLEMENTARES) *COLETADO CAIXA* | H | 1 | 1.84 | 1.84 |  | total: | 2688.9171
INSUMO | 37371 | TRANSPORTE (ENCARGOS COMPLEMENTARES) *COLETADO CAIXA* | H | 1 | 0.54 | 0.54 |  | valor da hora (220h/mês) | 12.2224
INSUMO | 37372 | EXAMES (ENCARGOS COMPLEMENTARES) *COLETADO CAIXA* | H | 1 | 0.3 | 0.3 |  |  | 1.2585 | RELAÇÃO PLENO/JÚNIOR
COMPOSICAO | PRÓPRIA | FARDAMENTO | H | 1 | 0.56011 | 0.56011 |  |  | 15.3824
INSUMO | 37373 | SEGURO (ENCARGOS COMPLEMENTARES) *COLETADO CAIXA* | H | 1 | 0.07 | 0.07
[5 empty] | total: | 19.18
[5 empty] | mensal: | 4219.6036
insumos
|  | VIGIA COM ENCARGOS COMPLEMENTARES | H |  |  |  |  | salário base: | 959.45 | SINTRACOM |  | vigia noturno: | 16.39
COMPOSICAO | 88237 | EPI (ENCARGOS COMPLEMENTARES) | H | 0 | 0.75 | 0 |  | encargos (74,46%): | 714.4065 |  |  | pedreiro: | 14.85
COMPOSICAO | 88236 | FERRAMENTAS (ENCARGOS COMPLEMENTARES) | H | 0 | 0.45 | 0 | [6 empty] | 10.3704 | %
INSUMO | COMPOSIÇÃO | VIGIA NOTURNO | H | 1 | 10.6518 | 10.6518
INSUMO | 37370 | ALIMENTACAO (ENCARGOS COMPLEMENTARES) *COLETADO CAIXA* | H | 1 | 1.84 | 1.84 |  | total: | 1673.8565
INSUMO | 37371 | TRANSPORTE (ENCARGOS COMPLEMENTARES) *COLETADO CAIXA* | H | 1 | 0.54 | 0.54 |  | valor da hora (220h/mês) | 7.6084
COMPOSICAO | PRÓPRIA | FARDAMENTO | H | 0 | 0.56011 | 0 |  | adicional noturno 40%: | 3.0434
INSUMO | 37372 | EXAMES (ENCARGOS COMPLEMENTARES) *COLETADO CAIXA* | H | 1 | 0.3 | 0.3
INSUMO | 37373 | SEGURO (ENCARGOS COMPLEMENTARES) *COLETADO CAIXA* | H | 1 | 0.07 | 0.07 |  | total: | 10.6518
[5 empty] | total: | 13.4018
[5 empty] | profissionais: | 2
[5 empty] | mensal: | 5896.7981
MANUTENÇÃO DE ESCRITÓRIO DE OBRA
INSUMO | DNIT | MANUTENÇÃO DE ESCRITÓRIO DE OBRA | MÊS | 1 | 696.04 | 696.04
[5 empty] | total: | 696.04
[5 empty] | QTD: | 1
[5 empty] | total: | 696.04
ADMINISTRAÇÃO LOCAL DA OBRA
COMPOSICAO | 93567 | ENGENHEIRO CIVIL PLENO COM ENCARGOS COMPLEMENTARES | MÊS | 1 | 17637.43 | 17637.43
COMPOSICAO | 94295 | MESTRE DE OBRAS COM ENCARGOS COMPLEMENTARES | MÊS | 1 | 7062.38 | 7062.38
COMPOSICAO | 93563 | ALMOXARIFE COM ENCARGOS COMPLEMENTARES | MÊS | 1 | 4387.66 | 4387.66
INSUMO | DNIT | MANUTENÇÃO DE ESCRITÓRIO DE OBRA | MÊS | 1 | 696.04 | 696.04
INSUMO |  |  | MÊS | 1 |  | 0
COMPOSICAO | COMPOSIÇÃO | VIGIA COM ENCARGOS COMPLEMENTARES | MÊS | 1 | 5896.7981 | 5896.7981
[5 empty] | total: | 35680.3081

## CRONOGRAMA
UNIVERSIDADE FEDERAL DA BAHIA
SUMAI
COORDENAÇÃO DE PLANEJAMENTO, PROJETOS E OBRAS
Obra: |  |  |  | Data:
Construção do LAPAG, Departamento de Geografia e Oceanografia - IGEO |  |  |  | DEZEMBRO/2016
Endereço: |  |  |  | Área (m2): |  | Valor Total (R$): |  |  | Custo p/m2 (R$): |  |  | Prazo estimado (meses): | [20 empty] | 720
Campus Universitário da Federação - Salvador - Bahia |  |  |  | 864.65 |  | 3720663.0047 |  |  | 4303.0856 |  |  |  | 12 | [16 empty] | l.d.i.: | 25%
CRONOGRAMA FÍSICO-FINANCEIRO | [29 empty] | l.d.i.: | 16%
ITEM | SERVIÇOS | V. ITEM (R$) | % | L.D.I. | V.TOTAL(R$) c/ L.D.I. | 30 Dias |  | 60 Dias |  | 90 Dias |  | 120 Dias |  | 150 Dias |  | 180 Dias |  | 210 Dias |  | 240 Dias |  | 270 Dias |  | 300 Dias |  | 330 Dias |  | 360 Dias
[6 empty] | % | Valor(R$) | % | Valor(R$) | % | Valor(R$) | % | Valor(R$) | % | Valor(R$) | % | Valor(R$) | % | Valor(R$) | % | Valor(R$) | % | Valor(R$) | % | Valor(R$) | % | Valor(R$) | % | Valor(R$)
1 | MOBILIZAÇÃO E SERVIÇOS PRELIMINARES | 127588.7273 | 4.287% | 31899.0976 | 159487.8249 | 80% | 127590.2599 | 20% | 31897.565 | 0% | 0 |  | 0 |  | 0 |  | 0 |  | 0 |  | 0 |  | 0 |  | 0 |  | 0 |  | 0 |  | 100% | 30 | 208401.3607 | 5.601%
3 | INFRAESTRUTURA E FUNDAÇÕES | 676559.9005 | 22.73% | 169150.134 | 845710.0345 | 5% | 42285.5017 | 15% | 126856.5052 | 20% | 169142.0069 | 30% | 253713.0103 | 20% | 169142.0069 | 10% | 84571.0034 |  | 0 |  | 0 |  | 0 |  | 0 |  | 0 |  | 0 |  | 100% | 60 | 195418.0952 | 10.85%
4 | REFORMA DO SUBSOLO | 69154.9773 | 2.323% | 17289.7827 | 86444.76 | 10% | 8644.476 | 10% | 8644.476 | 10% | 8644.476 | 10% | 8644.476 | 20% | 17288.952 | 20% | 17288.952 | 20% | 17288.952 |  | 0 |  | 0 |  | 0 |  | 0 |  | 0 |  | 100% | 90 | 207544.7884 | 16.43%
5 | SUPERESTRUTURA | 367814.5758 | 12.36% | 91959.1669 | 459773.7427 |  | 0 |  | 0 |  | 0 |  | 0 | 10% | 45977.3743 | 30% | 137932.1228 | 40% | 183909.4971 | 20% | 91954.7485 |  | 0 |  | 0 |  | 0 |  | 0 |  | 100% | 120 | 306271.4786 | 24.66%
6 | COBERTURA | 88849.2129 | 2.985% | 22213.6373 | 111062.8503 |  | 0 |  | 0 |  | 0 |  | 0 |  | 0 |  | 0 |  | 0 | 10% | 11106.285 | 50% | 55531.4251 | 40% | 44425.1401 |  | 0 |  | 0 |  | 100% | 150 | 271309.3681 | 31.96%
7 | ALVENARIAS E DIVISÓRIAS | 97630.013 | 3.28% | 24408.9692 | 122038.9822 |  | 0 |  | 0 |  | 0 |  | 0 |  | 0 |  | 0 |  | 0 | 20% | 24407.7964 | 30% | 36611.6947 | 40% | 48815.5929 | 10% | 12203.8982 |  | 0 |  | 100% | 180 | 309958.6898 | 40.29%
8 | REVESTIMENTOS | 188925.9507 | 6.347% | 47234.3245 | 236160.2752 |  | 0 |  | 0 |  | 0 |  | 0 |  | 0 |  | 0 |  | 0 |  | 0 | 20% | 47232.055 | 40% | 94464.1101 | 40% | 94464.1101 |  | 0 |  | 100% | 210 | 270757.0517 | 47.56%
9 | FORROS E TETOS | 79593.0488 | 2.674% | 19899.4573 | 99492.5061 |  | 0 |  | 0 |  | 0 |  | 0 |  | 0 |  | 0 |  | 0 |  | 0 | 10% | 9949.2506 | 20% | 19898.5012 | 40% | 39797.0024 | 30% | 29847.7518 |  | 100% | 240 | 267971.737 | 54.77%
10 | PAVIMENTAÇÃO | 159010.5457 | 5.342% | 39755.024 | 198765.5698 |  | 0 |  | 0 |  | 0 |  | 0 |  | 0 |  | 0 |  | 0 | 20% | 39753.114 | 20% | 39753.114 | 20% | 39753.114 | 20% | 39753.114 | 20% | 39753.114 |  | 100% | 270 | 380776.7904 | 65%
11 | PINTURA | 46139.9661 | 1.55% | 11535.6843 | 57675.6504 |  | 0 |  | 0 |  | 0 |  | 0 |  | 0 |  | 0 |  | 0 |  | 0 |  | 0 | 30% | 17302.6951 | 30% | 17302.6951 | 40% | 23070.2602 |  | 100% | 300 | 513977.1089 | 78.81%
12 | INSTALAÇÕES HIDRO-SANITÁRIAS | 77180.0366 | 2.593% | 19296.1681 | 96476.2047 |  | 0 |  | 0 |  | 0 |  | 0 |  | 0 | 10% | 9647.6205 | 10% | 9647.6205 | 10% | 9647.6205 | 10% | 9647.6205 | 20% | 19295.2409 | 20% | 19295.2409 | 20% | 19295.2409 |  | 100% | 330 | 509425.5825 | 92.51%
13 | INSTALAÇÕES ELÉTRICAS | 128608.9916 | 4.321% | 32154.179 | 160763.1706 |  | 0 |  | 0 |  | 0 |  | 0 |  | 0 | 10% | 16076.3171 | 10% | 16076.3171 | 10% | 16076.3171 | 20% | 32152.6341 | 20% | 32152.6341 | 20% | 32152.6341 | 10% | 16076.3171 |  | 100% | 360 | 278850.9535 | 100%
14 | INSTALAÇÕES DE GÁS | 40102.1 | 1.347% | 10026.1272 | 50128.2272 |  | 0 |  | 0 |  | 0 |  | 0 |  | 0 |  | 0 | 10% | 5012.8227 | 25% | 12532.0568 | 40% | 20051.2909 | 25% | 12532.0568 |  | 0 |  | 0 |  | 100%
15 | CABEAMENTO ESTRUTURADO/ CFTV | 34565.6644 | 1.161% | 8641.9351 | 43207.5995 |  | 0 |  | 0 |  | 0 |  | 0 |  | 0 |  | 0 |  | 0 |  | 0 | 10% | 4320.7599 | 40% | 17283.0398 | 40% | 17283.0398 | 10% | 4320.7599 |  | 100%
16 | ESQUADRIAS | 187433.2213 | 6.297% | 46861.1197 | 234294.3411 |  | 0 |  | 0 |  | 0 |  | 0 |  | 0 |  | 0 |  | 0 |  | 0 | 20% | 46858.8682 | 30% | 70288.3023 | 40% | 93717.7364 | 10% | 23429.4341 |  | 100%
17 | CLIMATIZAÇÃO | 20014.2135 | 0.6724% | 5003.8539 | 25018.0674 |  | 0 |  | 0 |  | 0 |  | 0 |  | 0 |  | 0 |  | 0 | 20% | 5003.6135 | 20% | 5003.6135 | 20% | 5003.6135 | 20% | 5003.6135 | 20% | 5003.6135 |  | 100%
18 | URBANIZAÇÃO E SERVIÇOS COMPLEMENTARES | 76269.9176 | 2.562% | 19068.6246 | 95338.5422 |  | 0 |  | 0 |  | 0 |  | 0 |  | 0 |  | 0 |  | 0 | 20% | 19067.7084 | 20% | 19067.7084 | 20% | 19067.7084 | 20% | 19067.7084 | 20% | 19067.7084 |  | 100%
19 | SERVIÇOS FINAIS E DESMOBILIZAÇÃO | 10129.7562 | 0.3403% | 2532.5912 | 12662.3474 |  | 0 |  | 0 |  | 0 |  | 0 |  | 0 |  | 0 |  | 0 |  | 0 |  | 0 |  | 0 |  | 0 | 100% | 12662.3474 |  | 100%
20 | EQUIPAMENTOS | 79900 | 2.491% | 12784.0788 | 92684.0788 |  | 0 |  | 0 |  | 0 |  | 0 |  | 0 |  | 0 |  | 0 |  | 0 |  | 0 |  | 0 | 50% | 46342.0394 | 50% | 46342.0394 |  | 100%
| SUBTOTAL I (SERVIÇOS) | 2555470.8193 | 85.66% | 631713.9554 | 3187184.7747 | 5.601% | 178520.2377 | 5.252% | 167398.5462 | 5.578% | 177786.4829 | 8.232% | 262357.4863 | 7.292% | 232408.3332 | 8.331% | 265516.0158 | 7.277% | 231935.2093 | 7.202% | 229549.2602 | 10.23% | 326180.0349 | 13.81% | 440281.7492 | 13.69% | 436382.8324 | 7.495% | 238868.5867
ITEM | SERVIÇOS | V. ITEM (R$) | % | L.D.I. | V.TOTAL(R$) c/ L.D.I. | 30 Dias |  | 60 Dias |  | 90 Dias |  | 120 Dias |  | 150 Dias |  | 180 Dias |  | 210 Dias |  | 240 Dias |  | 270 Dias |  | 300 Dias |  | 330 Dias |  | 360 Dias
[6 empty] | % | Valor(R$) | % | Valor(R$) | % | Valor(R$) | % | Valor(R$) | % | Valor(R$) | % | Valor(R$) | % | Valor(R$) | % | Valor(R$) | % | Valor(R$) | % | Valor(R$) | % | Valor(R$) | % | Valor(R$)
2 | ADMINISTRAÇÃO LOCAL | 426777.4574 | 14.34% | 106700.7726 | 533478.23 | 5.601% | 29881.123 | 5.252% | 28019.549 | 5.578% | 29758.3055 | 8.232% | 43913.9922 | 7.292% | 38901.0349 | 8.331% | 44442.6741 | 7.277% | 38821.8424 | 7.202% | 38422.4768 | 10.23% | 54596.7554 | 13.81% | 73695.3597 | 13.69% | 73042.7501 | 7.495% | 39982.3668
0%
| SUBTOTAL II (ADM LOCAL) | 426777.4574 | 14.34% | 106700.7726 | 533478.23 | 5.601% | 29881.123 | 0.8791% | 28019.549 | 0.9337% | 29758.3055 | 1.378% | 43913.9922 | 1.221% | 38901.0349 | 1.394% | 44442.6741 | 1.218% | 38821.8424 | 1.206% | 38422.4768 | 1.713% | 54596.7554 | 2.312% | 73695.3597 | 2.292% | 73042.7501 | 1.254% | 39982.3668
| TOTAL GERAL | 2982248.2767 | 100% | 738414.728 | 3720663.0047 | 5.601% | 208401.3607 | 5.252% | 195418.0952 | 5.578% | 207544.7884 | 8.232% | 306271.4786 | 7.292% | 271309.3681 | 8.331% | 309958.6898 | 7.277% | 270757.0517 | 7.202% | 267971.737 | 10.23% | 380776.7904 | 13.81% | 513977.1089 | 13.69% | 509425.5825 | 7.495% | 278850.9535
| TOTAL ACUMULADO |  |  |  |  | 5.601% | 208401.3607 | 10.85% | 403819.4559 | 16.43% | 611364.2443 | 24.66% | 917635.7229 | 31.96% | 1188945.0909 | 40.29% | 1498903.7808 | 47.56% | 1769660.8325 | 54.77% | 2037632.5695 | 65% | 2418409.3598 | 78.81% | 2932386.4687 | 92.51% | 3441812.0512 | 100% | 3720663.0047 |  | 0
0
UNIVERSIDADE FEDERAL DA BAHIA
SUMAI
COORDENAÇÃO DE PLANEJAMENTO, PROJETOS E OBRAS
Obra: |  |  |  | Data:
Construção do LAPAG, Departamento de Geografia e Oceanografia - IGEO |  |  |  | DEZEMBRO/2016
Endereço: |  |  |  | Área (m2): |  | Valor Total (R$): |  |  | Custo p/m2 (R$): |  |  | Prazo estimado (meses):
Campus Universitário da Federação - Salvador - Bahia |  |  |  | 864.65 |  | 3720663.0047 |  |  | 4303.0856 |  |  |  | 12
UNIVERSIDADE FEDERAL DA BAHIA
SUMAI
COORDENAÇÃO DE PLANEJAMENTO, PROJETOS E OBRAS
Obra: |  |  |  | Data:
Construção do LAPAG, Departamento de Geografia e Oceanografia - IGEO |  |  |  | DEZEMBRO/2016
Endereço: |  |  |  | Área (m2): |  | Valor Total (R$): |  |  | Custo p/m2 (R$): |  |  | Prazo estimado (meses):
Campus Universitário da Federação - Salvador - Bahia |  |  |  | 864.65 |  | 3720663.0047 |  |  | 4303.0856 |  |  |  | 12

## COMPOSIÇÕES
CAIXA ECONÔMICA FEDERAL (SINAPI)
|  | 88264 | ELETRICISTA COM ENCARGOS COMPLEMENTARES | H | 19.8
|  | 88247 | AUXILIAR DE ELETRICISTA COM ENCARGOS COMPLEMENTARES | H | 13.8
|  | 88309 | PEDREIRO COM ENCARGOS COMPLEMENTARES | H | 19.6
|  | 88242 | AJUDANTE DE PEDREIRO COM ENCARGOS COMPLEMENTARES | H | 15.28
|  | 88267 | ENCANADOR OU BOMBEIRO HIDRÁULICO COM ENCARGOS COMPLEMENTARES | H | 19.53
|  | 88316 | SERVENTE COM ENCARGOS COMPLEMENTARES | H | 13.19
|  | 88262 | CARPINTEIRO DE FORMAS COM ENCARGOS COMPLEMENTARES | H | 19.48
|  | 88315 | SERRALHEIRO COM ENCARGOS COMPLEMENTARES | H | 18.62
|  | 88284 | MOTORISTA DE VEIÍCULO LEVE COM ENCARGOS COMPLEMENTARES | H | 18.78
|  | 90777 | ENGENHEIRO CIVIL DE OBRA JUNIOR COM ENCARGOS COMPLEMENTARES | H | 80.36
|  | 90778 | ENGENHEIRO CIVIL DE OBRA PLENO COM ENCARGOS COMPLEMENTARES | H | 101.1
|  | 88323 | TELHADISTA COM ENCARGOS COMPLEMENTARES | H | 17.37
|  | 88267 | ENCANADOR OU BOMBEIRO HIDRÁULICO COM ENCARGOS COMPLEMENTARES | H | 19.53
|  | 88317 | SOLDADOR COM ENCARGOS COMPLEMENTARES | H | 19.48
|  | 88310 | PINTOR COM ENCARGOS COMPLEMENTARES | H | 19.3
|  | 88316 | SERVENTE COM ENCARGOS COMPLEMENTARES | H | 13.19
|  | 88237 | EPI | H | 0.75
|  | 88236 | FERRAMENTAS | H | 0.45
|  | INS 37370 | ALIMENTAÇÃO | H | 1.84
|  | INS 37371 | TRANSPORTE | H | 0.54
|  | INS 37372 | EXAMES | H | 0.3
|  | INS 37373 | SEGURO | H | 0.07
|  | FAPEX | VALE ALIMENTAÇÃO | H | 2.2616
MOBILIZAÇÃO E SERVIÇOS PRELIMINARES
1.10 |  |  | LAUDO TÉCNICO DAS EDIFICAÇÕES EXISTENTES | H
| COMPOSICAO | 90779 | ENGENHEIRO CIVIL DE OBRA SENIOR COM ENCARGOS COMPLEMENTARES | H | 50 | 132.69 | 6634.5
[6 empty] | total: | 6634.5
ADMINISTRAÇÃO LOCAL
3.2.5 |  | 92733 | VIGIA NOTURNO | M3 | QTD | P.UNIT | P.TOTAL
| COMPOSICAO | 95388 | CURSO DE CAPACITAÇÃO (VIGIA NOTURNO) - HORISTA | H | 220 | 0.09 | 19.8
| INSUMO | 40862 | ALIMENTACAO - HORISTA (ENCARGOS COMPLEMENTARES) (COLETADO CAIXA) | MÊS | 1 | 347.39 | 347.39
| INSUMO | 37371 | TRANSPORTE - HORISTA (ENCARGOS COMPLEMENTARES) (COLETADO CAIXA) | MÊS | 1 | 101.79 | 101.79
| INSUMO | 37372 | EXAMES - HORISTA (ENCARGOS COMPLEMENTARES) (COLETADO CAIXA) | MÊS | 1 | 56.87 | 56.87
| INSUMO | 37373 | SEGURO - HORISTA (ENCARGOS COMPLEMENTARES) (COLETADO CAIXA) | MÊS | 1 | 12.97 | 12.97
| INSUMO | CONVENÇÃO | VIGIA | MÊS | 1 | 959.45 | 959.45
| INSUMO | CONVENÇÃO | ADICIONAL NOTURNO (40%) | MÊS | 1 | 383.78 | 383.78
| INSUMO | SINAPI | ENCARGOS | MÊS | 1 | 1000.1691 | 1000.1691
[6 empty] | total: | 2882.2191
INFRAESTRUTURA E FUNDAÇÕES
3.21 |  | S08184 | CRAVAÇÃO DE ESTACA PRÉ-FABRICADA | M3 | QTD | P.UNIT | P.TOTAL
| COMPOSICAO | 90776 | ENCARREGADO GERAL COM ENCARGOS COMPLEMENTARES | H | 1 | 26.44 | 26.44
| COMPOSICAO | 88309 | SERVENTE COM ENCARGOS COMPLEMENTARES | H | 4.8 | 13.19 | 63.312
| COMPOSICAO | 88317 | SOLDADOR COM ENCARGOS COMPLEMENTARES | H | 1 | 19.48 | 19.48
| INSUMO | S08262 | GRUPO GERADOR OPERATIVO | H | 0.3 | 18.76 | 5.628
| INSUMO | S08263 | GRUPO GERADOR IMPRODUTIVO | H | 0.7 | 14.13 | 9.891
| INSUMO | S08264 | BATE ESTACA DE GRAVIDADE OPERATIVO | H | 0.7 | 115.13 | 80.591
| INSUMO | S08265 | BATE ESTACA DE GRAVIDADE IMPRODUTIVO | H | 0.3 | 14.16 | 4.248
| INSUMO | 3366 | GUINDASTE TIPO MUNCK | H | 0.2 | 68.06 | 13.612
0
[6 empty] | total: | 223.202
SUPERESTRUTURA
5.1.7 |  | 92718 | CONCRETAGEM DE PILARES, FCK = 30 MPA, COM USO DE BALDES EM EDIFICAÇÃO COM SEÇÃO MÉDIA DE PILARES MENOR OU IGUAL A 0,25 M² - LANÇAMENTO, ADENSAMENTO E ACABAMENTO. AF_12/2015 | M3 |  | P.UNIT | P.TOTAL
| COMPOSICAO | 88262 | CARPINTEIRO DE FORMAS COM ENCARGOS COMPLEMENTARES | H | 1.846 | 19.48 | 35.9601
| COMPOSICAO | 88309 | PEDREIRO COM ENCARGOS COMPLEMENTARES | H | 1.846 | 19.6 | 36.1816
| COMPOSICAO | 88316 | SERVENTE COM ENCARGOS COMPLEMENTARES | H | 5.538 | 13.19 | 73.0462
| COMPOSICAO | 90586 | VIBRADOR DE IMERSÃO, DIÂMETRO DE PONTEIRA 45MM, MOTOR ELÉTRICO TRIFÁSICO POTÊNCIA DE 2 CV - CHP DIURNO. AF_06/2015 | CHP | 0.672 | 1.89 | 1.2701
| COMPOSICAO | 90587 | VIBRADOR DE IMERSÃO, DIÂMETRO DE PONTEIRA 45MM, MOTOR ELÉTRICO TRIFÁSICO POTÊNCIA DE 2 CV - CHI DIURNO. AF_06/2015 | CHI | 1.174 | 1.14 | 1.3384
| INSUMO | 34494 | CONCRETO USINADO BOMBEAVEL, CLASSE DE RESISTENCIA C30, COM BRITA 0 E 1, SLUMP = 100 +/- 20 MM, EXCLUI SERVICO DE BOMBEAMENTO (NBR 8953) | M3 | 1.103 | 289.11 | 318.8883
[6 empty] | total: | 466.6847
5.2.9 |  | 92733 | CONCRETAGEM DE VIGAS E LAJES, FCK=30 MPA, PARA LAJES MACIÇAS OU NERVURADAS - LANÇAMENTO, ADENSAMENTO E ACABAMENTO. AF_12/2015 | M3 | QTD | P.UNIT | P.TOTAL
| COMPOSICAO | 88262 | CARPINTEIRO DE FORMAS COM ENCARGOS COMPLEMENTARES | H | 0.212 | 19.48 | 4.1298
| COMPOSICAO | 88309 | PEDREIRO COM ENCARGOS COMPLEMENTARES | H | 0.849 | 19.6 | 16.6404
| COMPOSICAO | 88316 | SERVENTE COM ENCARGOS COMPLEMENTARES | H | 2.833 | 13.19 | 37.3673
| COMPOSICAO | 90586 | VIBRADOR DE IMERSÃO, DIÂMETRO DE PONTEIRA 45MM, MOTOR ELÉTRICO TRIFÁSICO POTÊNCIA DE 2 CV - CHP DIURNO. AF_06/2015 | CHP | 0.106 | 1.76 | 0.18656
| COMPOSICAO | 90587 | VIBRADOR DE IMERSÃO, DIÂMETRO DE PONTEIRA 45MM, MOTOR ELÉTRICO TRIFÁSICO POTÊNCIA DE 2 CV - CHI DIURNO. AF_06/2015 | CHI | 0.106 | 1.02 | 0.10812
| INSUMO | 1525 | CONCRETO USINADO BOMBEAVEL, CLASSE DE RESISTENCIA C30, COM BRITA 0 E 1, SLUMP = 100 +/- 20 MM, INCLUI SERVICO DE BOMBEAMENTO (NBR 8953) | M3 | 1.103 | 333.92 | 368.3138
[6 empty] | total: | 426.7459
5.3.1 | FUES | 74141/4 | LAJE PRÉ-MOLDADA TRELIÇADA TIPO 1, H=35CM, CONFORME PROJETO | M2 | QTD | P.UNIT | P.TOTAL
| INSUMO | 34494 | CONCRETO USINADO BOMBEAVEL, CLASSE DE RESISTENCIA C30, COM BRITA 0 E 1, SLUMP = 100 +/- 20 MM, EXCLUI SERVICO DE BOMBEAMENTO (NBR 8953) | M3 | 0.067 | 289.11 | 19.3704
| COMPOSICAO | 74020/001 | CONTROLE TECNOLÓGICO DO CONCRETO | M3 | 0.067 | 22.14 | 1.4834
| COMPOSICAO | 88262 | CARPINTEIRO DE FORMAS COM ENCARGOS COMPLEMENTARES | H | 0.25 | 19.48 | 4.87
| COMPOSICAO | 88309 | PEDREIRO COM ENCARGOS COMPLEMENTARES | H | 0.45 | 19.6 | 8.82
| COMPOSICAO | 88316 | SERVENTE COM ENCARGOS COMPLEMENTARES | H | 0.9 | 13.19 | 11.871
| COMPOSICAO | 73994/001 | ARMACAO EM TELA DE ACO SOLDADA NERVURADA Q-138, ACO CA-60, 4,2MM, MALHA 10X10CM | KG | 2.2 | 6.43 | 14.146
| COMPOSICAO | 92874 | LANÇAMENTO COM USO DE BOMBA, ADENSAMENTO E ACABAMENTO DE CONCRETO EM ESTRUTURAS. AF_12/2015 | M3 | 0.067 | 23.75 | 1.5913
| INSUMO | 13426 | !EM PROCESSO DE DESATIVACAO! LAJE TRELICADA P/ PISO , H=30CM , P/ APOIO SIMPLES , SOBRECARGA DE 200 KG/M2 , VAO LIVRE MAXIMO DE 8,30M | M2 | 1 | 82.2 | 82.2
| INSUMO | 4491 | PECA DE MADEIRA NATIVA / REGIONAL 7,5 X 7,5CM (3X3) NAO APARELHADA (P/FORMA) | M | 1.1 | 5.49 | 6.039
| INSUMO | 5075 | PREGO DE ACO POLIDO COM CABECA 18 X 30 (2 3/4 X 10) | KG | 0.02 | 8.64 | 0.1728
| INSUMO | 6189 | TABUA MADEIRA 2A QUALIDADE 2,5 X 30,0CM (1 X 12") NAO APARELHADA | M | 0.3 | 20.99 | 6.297
[6 empty] | total: | 156.8608
5.3.2 | FUES | 74141/4 | LAJE PRÉ-MOLDADA TRELIÇADA TIPO 2, H=30CM, CONFORME PROJETO | M2 | QTD | P.UNIT | P.TOTAL
| INSUMO | 34494 | CONCRETO USINADO BOMBEAVEL, CLASSE DE RESISTENCIA C30, COM BRITA 0 E 1, SLUMP = 100 +/- 20 MM, EXCLUI SERVICO DE BOMBEAMENTO (NBR 8953) | M3 | 0.078167 | 289.11 | 22.5988
| COMPOSICAO | 74020/001 | CONTROLE TECNOLÓGICO DO CONCRETO | M3 | 0.078167 | 22.14 | 1.7306
| COMPOSICAO | 88262 | CARPINTEIRO DE FORMAS COM ENCARGOS COMPLEMENTARES | H | 0.25 | 19.48 | 4.87
| COMPOSICAO | 88309 | PEDREIRO COM ENCARGOS COMPLEMENTARES | H | 0.45 | 19.6 | 8.82
| COMPOSICAO | 88316 | SERVENTE COM ENCARGOS COMPLEMENTARES | H | 0.9 | 13.19 | 11.871
| COMPOSICAO | 73994/001 | ARMACAO EM TELA DE ACO SOLDADA NERVURADA Q-138, ACO CA-60, 4,2MM, MALHA 10X10CM | KG | 2.2 | 6.43 | 14.146
| COMPOSICAO | 92874 | LANÇAMENTO COM USO DE BOMBA, ADENSAMENTO E ACABAMENTO DE CONCRETO EM ESTRUTURAS. AF_12/2015 | M3 | 0.067 | 23.75 | 1.5913
| INSUMO | 13425 | !EM PROCESSO DE DESATIVACAO! LAJE TRELICADA P/ PISO , H=25CM , P/ APOIO SIMPLES , SOBRECARGA DE 200 KG/M2 , VAO LIVRE MAXIMO DE 8,30M | M2 | 1 | 82.2 | 82.2
| INSUMO | 4491 | PECA DE MADEIRA NATIVA / REGIONAL 7,5 X 7,5CM (3X3) NAO APARELHADA (P/FORMA) | M | 1.1 | 5.49 | 6.039
| INSUMO | 5075 | PREGO DE ACO POLIDO COM CABECA 18 X 30 (2 3/4 X 10) | KG | 0.02 | 8.64 | 0.1728
| INSUMO | 6189 | TABUA MADEIRA 2A QUALIDADE 2,5 X 30,0CM (1 X 12") NAO APARELHADA | M | 0.3 | 20.99 | 6.297
[6 empty] | total: | 160.3364
REVESTIMENTOS
6.9 | REVE | 87536 | REVESTIMENTO COM ARGAMASSA BARITADA ESPESSURA 3CM (CONSUMO 112,5KG/M2) | M2 |  | P.UNIT | P.TOTAL
| INSUMO | COTAÇÃO ROMA | ARGAMASSA BARITADA | KG | 67.5 | 1.872 | 126.36
| COMPOSICAO | 88309 | PEDREIRO COM ENCARGOS COMPLEMENTARES | H | 0.5 | 19.6 | 9.8
| COMPOSICAO | 88316 | SERVENTE COM ENCARGOS COMPLEMENTARES | H | 0.2 | 13.19 | 2.638
[6 empty] | total: | 138.798
COBERTURA
6.6 | COBE | 94218 | TELHAMENTO COM TELHA ESTRUTURAL CANALETE 49 DE FIBROCIMENTO, COM ATÉ 2 ÁGUAS, INCLUSO IÇAMENTO. AF_06/2016 | M2 |  | P.UNIT | P.TOTAL
| COMPOSICAO | 88316 | SERVENTE COM ENCARGOS COMPLEMENTARES | H | 0.246 | 13.19 | 3.2447
| COMPOSICAO | 88323 | TELHADISTA COM ENCARGOS COMPLEMENTARES | H | 0.139 | 17.37 | 2.4144
| COMPOSICAO | 93287 | GUINDASTE HIDRÁULICO AUTOPROPELIDO, COM LANÇA TELESCÓPICA 40 M, CAPACIDADE MÁXIMA 60 T, POTÊNCIA 260 KW - CHP DIURNO. AF_03/2016 | CHP | 0.0149 | 287.36 | 4.2817
| COMPOSICAO | 93288 | GUINDASTE HIDRÁULICO AUTOPROPELIDO, COM LANÇA TELESCÓPICA 40 M, CAPACIDADE MÁXIMA 60 T, POTÊNCIA 260 KW - CHI DIURNO. AF_03/2016 | CHI | 0.0207 | 101.59 | 2.1029
| INSUMO | 1607 | CONJUNTO ARRUELAS DE VEDACAO 5/16" PARA TELHA FIBROCIMENTO (UMA ARRUELA METALICA E UMA ARRUELA PVC - CONICAS) | CJ | 0.94 | 0.15 | 0.141
| INSUMO | 4312 | FIXADOR DE ABA SIMPLES PARA TELHA DE FIBROCIMENTO, TIPO CANALETA 90 OU KALHETAO | UN | 0.31 | 1.79 | 0.5549
| INSUMO | 7227 | TELHA ESTRUTURAL DE FIBROCIMENTO, CANALETE 49 OU KALHETA, C = 6,00 M (SEM AMIANTO) | UN | 0.204 | 211.95 | 43.2378
| INSUMO | 40874 | GANCHO L COM ROSCA PARA FIXAR TELHA EM MADEIRA 5/16" X 350 MM (COLETADO CAIXA) | UN | 0.94 | 2.09 | 1.9646
[6 empty] | total: | 57.942
6.7 | COBE | 94450 | RUFO EM FIBROCIMENTO PARA TELHA ESTRUTURAL SEM AMIANTO, INCLUSO TRANSPORTE VERTICAL. AF_06/2016 | M |  | P.UNIT | P.TOTAL
| COMPOSICAO | 88316 | SERVENTE COM ENCARGOS COMPLEMENTARES | H | 0.08 | 13.19 | 1.0552
| COMPOSICAO | 88323 | TELHADISTA COM ENCARGOS COMPLEMENTARES | H | 0.08 | 17.37 | 1.3896
| COMPOSICAO | 93281 | GUINCHO ELÉTRICO DE COLUNA, CAPACIDADE 400 KG, COM MOTO FREIO, MOTOR TRIFÁSICO DE 1,25 CV - CHP DIURNO. AF_03/2016 | CHP | 0.0132 | 15.69 | 0.20711
| COMPOSICAO | 93282 | GUINCHO ELÉTRICO DE COLUNA, CAPACIDADE 400 KG, COM MOTO FREIO, MOTOR TRIFÁSICO DE 1,25 CV - CHI DIURNO. AF_03/2016 | CHI | 0.0183 | 15.15 | 0.27725
| INSUMO | 1607 | CONJUNTO ARRUELAS DE VEDACAO 5/16" PARA TELHA FIBROCIMENTO (UMA ARRUELA METALICA E UMA ARRUELA PVC - CONICAS) | CJ | 2.06 | 0.15 | 0.309
| INSUMO | 4299 | PARAFUSO ZINCADO ROSCA SOBERBA, CABECA SEXTAVADA, 5/16 " X 110 MM, PARA FIXACAO DE TELHA EM MADEIRA | UN | 2.06 | 0.81 | 1.6686
| INSUMO | 20214 | RUFO PARA TELHA ESTRUTURL DE FIBROCIMENTO SEM AMIANTO | UN | 0.97 | 30.63 | 29.7111
| INSUMO | 38123 | SELANTE TIPO VEDA CALHA PARA METAL E FIBROCIMENTO | KG | 0.42 | 60.28 | 25.3176
[6 empty] | total: | 59.9355
FORROS E TETOS
9.2 | PINT | 88496 | APLICAÇÃO E LIXAMENTO DE MASSA ACRÍLICA EM TETO, DUAS DEMÃOS. | M2 |  | P.UNIT | P.TOTAL
| COMPOSICAO | 88310 | PINTOR COM ENCARGOS COMPLEMENTARES | H | 0.672 | 19.3 | 12.9696
| COMPOSICAO | 88316 | SERVENTE COM ENCARGOS COMPLEMENTARES | H | 0.247 | 13.19 | 3.2579
| INSUMO | 3767 | LIXA EM FOLHA PARA PAREDE OU MADEIRA, NUMERO 120 (COR VERMELHA) | UN | 0.06 | 0.49 | 0.0294
| INSUMO | 4052 | MASSA ACRILICA | 18L | 0.0489 | 88.49 | 4.3272
[6 empty] | total: | 20.5841
9.5 | PINT | 88486 | APLICAÇÃO MANUAL DE PINTURA COM SUVINIL GESSO OU SIMILAR EM TETO, DUAS DEMÃOS. | M2 |  | P.UNIT | P.TOTAL
| COMPOSICAO | 88310 | PINTOR COM ENCARGOS COMPLEMENTARES | H | 0.17 | 19.3 | 3.281
| COMPOSICAO | 88316 | SERVENTE COM ENCARGOS COMPLEMENTARES | H | 0.062 | 13.19 | 0.81778
| COTAÇÃO | TINTASMC.COM.BR | TINTA SUVINIL GESSO OU SIMILAR | L | 0.33 | 13.7222 | 4.5283
[6 empty] | total: | 8.6271
INSTALAÇÕES ELÉTRICAS
| INEL | 91873 | ELETRODUTO DE ACO GALVANIZADO ELETROLITICO 4", TIPO PESADO -FORNECIMENTO E INSTALACAO | M |  | P.UNIT | P.TOTAL
| COMPOSICAO | 88247 | AUXILIAR DE ELETRICISTA COM ENCARGOS COMPLEMENTARES | H | 0.5 | 13.8 | 6.9
| COMPOSICAO | 88264 | ELETRICISTA COM ENCARGOS COMPLEMENTARES | H | 0.5 | 19.8 | 9.9
| INSUMO | 21132 | ELETRODUTO FERRO GALV OU ZINCADO ELETROLIT PESADO PAREDE 2,25MM - 4" NBR 13057 | M | 1.05 | 32.01 | 33.6105
[6 empty] | total: | 50.4105
| INEL | 91873 | ELETRODUTO LINHA CONDULETE TOP TIGRE OU SIMILAR DN 25MM (3/4") - FORNECIMENTO E INSTALAÇÃO | M |  | P.UNIT | P.TOTAL
| COMPOSICAO | 88247 | AUXILIAR DE ELETRICISTA COM ENCARGOS COMPLEMENTARES | H | 0.221 | 13.8 | 3.0498
| COMPOSICAO | 88264 | ELETRICISTA COM ENCARGOS COMPLEMENTARES | H | 0.221 | 19.8 | 4.3758
| COTAÇÃO | LOJAELETRICA | ABRAÇADEIRA LINHA CONDULETE TOP TIGRE OU SIMILAR 3/4" | UND | 1 | 2.78 | 2.78
| INSUMO | 11950 | BUCHA NYLON S-6 C/ PARAFUSO ACO ZINC CAB CHATA ROSCA SOBERBA 4,2 X 45MM | UND | 2 | 0.16 | 0.32
| COTAÇÃO | LEROYMERLIN | ELETRODUTO CONDULETE TOP TIGRE OU SIMILAR 3/4" | M | 1.017 | 5.4267 | 5.5189
[6 empty] | total: | 16.0445
13.5.1 | INEL | 91873 | TOMADA 2P+T DUPLA 20A LINHA CONDULETE TOP TIGRE OU SIMILAR - FORNECIMENTO E INSTALAÇÃO | M |  | P.UNIT | P.TOTAL
| COMPOSICAO | 88247 | AUXILIAR DE ELETRICISTA COM ENCARGOS COMPLEMENTARES | H | 0.409 | 13.8 | 5.6442
| COMPOSICAO | 88264 | ELETRICISTA COM ENCARGOS COMPLEMENTARES | H | 0.409 | 19.8 | 8.0982
| COTAÇÃO | ELETRICACAPITAL | CONDULETE 5 ENTRADAS UNIVERSAL TIGRE | UND | 1 | 6.8 | 6.8
| INSUMO | 11950 | BUCHA NYLON S-6 C/ PARAFUSO ACO ZINC CAB CHATA ROSCA SOBERBA 4,2 X 45MM | UND | 2 | 0.16 | 0.32
| COTAÇÃO | ELETRICACAPITAL | ADAPTADOR CONDULETE TOP TIGRE OU SIMILAR | UND | 1 | 0.6 | 0.6
| COTAÇÃO | ELETRICACAPITAL | MODULO DE TOMADA 2P+T 20A | UND | 2 | 5.5 | 11
| COTAÇÃO | ELETRICACAPITAL | TAMPA CONDULETE TOP DUPLA TIGRE OU SIMILAR | UND | 1 | 4.9 | 4.9
[6 empty] | total: | 37.3624
13.5.3 | INEL | 91873 | INTERRUPTOR 2 TECLAS LINHA CONDULETE TOP TIGRE OU SIMILAR - FORNECIMENTO E INSTALAÇÃO | M |  | P.UNIT | P.TOTAL
| COMPOSICAO | 88247 | AUXILIAR DE ELETRICISTA COM ENCARGOS COMPLEMENTARES | H | 0.409 | 19.53 | 7.9878
| COMPOSICAO | 88264 | ELETRICISTA COM ENCARGOS COMPLEMENTARES | H | 0.409 | 17.37 | 7.1043
| COTAÇÃO | ELETRICACAPITAL | CONDULETE 5 ENTRADAS UNIVERSAL TIGRE | UND | 1 | 6.8 | 6.8
| INSUMO | 11950 | BUCHA NYLON S-6 C/ PARAFUSO ACO ZINC CAB CHATA ROSCA SOBERBA 4,2 X 45MM | UND | 2 | 0.16 | 0.32
| COTAÇÃO | ELETRICACAPITAL | ADAPTADOR CONDULETE TOP TIGRE OU SIMILAR | UND | 1 | 0.6 | 0.6
| COTAÇÃO | ELETRICACAPITAL | MODULO DE INTERRUPTOR 6A 1 TELCA | UND | 2 | 4.9 | 9.8
| COTAÇÃO | ELETRICACAPITAL | TAMPA CONDULETE TOP DUPLA TIGRE OU SIMILAR | UND | 1 | 4.9 | 4.9
[6 empty] | total: | 37.5121
| INEL | 08616/ORSE | CAIXA PADRÃO COELBA, INCLUSIVE TAMPÃO DE FERRO FUNDIDO, 150X110CM H=130CM - FORNECIMENTO E INSTALAÇÃO | M |  | P.UNIT | P.TOTAL
| COMPOSICAO | 79517/001 | ESCAVACAO MANUAL EM SOLO-PROF. ATE 1,50 M | M3 | 1.6672 | 26.32 | 43.882
| COMPOSICAO | 74048/007 | LASTRO DE CONCRETO, ESPESSURA 3 CM, PREPARO MECANICO, INCLUSO ADITIVO M2 CR 21,11 | M2 | 1.2825 | 21.03 | 26.971
| COMPOSICAO | 89304 | ALVENARIA ESTRUTURAL DE BLOCOS CERÂMICOS 14X19X39, (ESPESSURA DE 14 CM) | M2 | 5.98 | 54.08 | 323.3984
| COMPOSICAO | 87873 | CHAPISCO APLICADO EM ALVENARIAS | M2 | 5.98 | 3.72 | 22.2456
| COMPOSICAO | 87529 | MASSA ÚNICA, PARA RECEBIMENTO DE PINTURA, EM ARGAMASSA TRAÇO 1:2:8 | M2 | 5.98 | 27.52 | 164.5696
| COMPOSICAO | 6087 | TAMPA EM CONCRETO ARMADO 60X60X5CM | UND | 2 | 21.43 | 42.86
| INSUMO | FUNDICAOVESUVIO.COM.BR | TAMPÃO EM FERRO FUNDIDO ARTICULADO 72CM PADRÃO COELBA | UND | 1 | 822.9 | 822.9
[6 empty] | total: | 1446.8266
CABEAMENTO ESTRUTURADO/ CFTV
15.4.1 | INEL | 91873 | TOMADA DUPLA PARA LÓGICA LINHA CONDULETE TOP TIGRE OU SIMILAR - FORNECIMENTO E INSTALAÇÃO | M |  | P.UNIT | P.TOTAL
| COMPOSICAO | 88247 | AUXILIAR DE ELETRICISTA COM ENCARGOS COMPLEMENTARES | H | 0.409 | 13.8 | 5.6442
| COMPOSICAO | 88264 | ELETRICISTA COM ENCARGOS COMPLEMENTARES | H | 0.409 | 19.8 | 8.0982
| COTAÇÃO | ELETRICACAPITAL | CONDULETE 5 ENTRADAS UNIVERSAL TIGRE | UND | 1 | 6.8 | 6.8
| INSUMO | 11950 | BUCHA NYLON S-6 C/ PARAFUSO ACO ZINC CAB CHATA ROSCA SOBERBA 4,2 X 45MM | UND | 2 | 0.18 | 0.36
| COTAÇÃO | ELETRICACAPITAL | ADAPTADOR CONDULETE TOP TIGRE OU SIMILAR | UND | 1 | 0.6 | 0.6
| COTAÇÃO | LOJAELETRICA | PLUG RJ 45 GIGALAN CAT 6 OU SIMILAR | UND | 2 | 4.2158 | 8.4316
| COTAÇÃO | ELETRICACAPITAL | TAMPA CONDULETE TOP DUPLA RJ 45 TIGRE OU SIMILAR | UND | 1 | 6.97 | 6.97
[6 empty] | total: | 36.904
15.3.5 | INEL | 11229/ORSE | FORNECIMENTO E INSTALAÇÃO DE DISTRIBUIDOR INTERNO ÓPTICO 24 FIBRAS | M |  | P.UNIT | P.TOTAL
| COMPOSICAO | 88247 | AUXILIAR DE ELETRICISTA COM ENCARGOS COMPLEMENTARES | H | 1.5 | 13.8 | 20.7
| COMPOSICAO | 88264 | ELETRICISTA COM ENCARGOS COMPLEMENTARES | H | 1.5 | 19.8 | 29.7
| COTAÇÃO | ACESSEREDES | DISPOSITIVO INTERNO ÓPTICO | UND | 1 | 390 | 390
[6 empty] | total: | 440.4
15.3.9 | INEL | 11229/ORSE | FORNECIMENTO E INSTALAÇÃO DE VOICE PANEL FURUKAWA 50 PORTAS FISAFLEX CAT.3 OU SIMILAR | M |  | P.UNIT | P.TOTAL
| COMPOSICAO | 88247 | AUXILIAR DE ELETRICISTA COM ENCARGOS COMPLEMENTARES | H | 1.5 | 13.8 | 20.7
| COMPOSICAO | 88264 | ELETRICISTA COM ENCARGOS COMPLEMENTARES | H | 1.5 | 19.8 | 29.7
| COTAÇÃO | DREAMSHOP | VOICE PANEL 50 PORTAS FURUKAWA FISAFLEX CAT.3 | UND | 1 | 597.9 | 597.9
[6 empty] | total: | 648.3
#REF! | INEL |  | FORNECIMENTO E INSTALAÇÃO DE COLUNA EM ALUMÍNIO EXTRUDADO PARA ELÉTRICA/LÓGICA | M |  | P.UNIT | P.TOTAL
| COMPOSICAO | 88247 | AUXILIAR DE ELETRICISTA COM ENCARGOS COMPLEMENTARES | H | 4 | 13.8 | 55.2
| COMPOSICAO | 88264 | ELETRICISTA COM ENCARGOS COMPLEMENTARES | H | 8 | 19.8 | 158.4
| COTAÇÃO | ENGEDUTO | COLUNA 74 DUPLA 3,5M PISO-TETO REGULÁVEL COM 4 TOMADAS X 2 LADOS | UND | 1 | 716.5 | 716.5
[6 empty] | total: | 930.1
16.1 | INEL | 91873 | FORNECIMENTO E INSTALAÇÃO DE PONTO PARA DATASHOW, COMPOSTO POR UMA TOMADA FÊMEA, TIPO VGA/RGB DE 15 PIN, INSTALADO EM CAIXA 4"x2" | M |  | P.UNIT | P.TOTAL
| COMPOSICAO | 88247 | AUXILIAR DE ELETRICISTA COM ENCARGOS COMPLEMENTARES | H | 0.409 | 13.8 | 5.6442
| COMPOSICAO | 88264 | ELETRICISTA COM ENCARGOS COMPLEMENTARES | H | 0.409 | 19.8 | 8.0982
| COTAÇÃO | ELETRICACAPITAL | CONDULETE 5 ENTRADAS UNIVERSAL TIGRE | UND | 1 | 6.8 | 6.8
| INSUMO | 11950 | BUCHA NYLON S-6 C/ PARAFUSO ACO ZINC CAB CHATA ROSCA SOBERBA 4,2 X 45MM | UND | 2 | 0.18 | 0.36
| COTAÇÃO | ELETRICACAPITAL | ADAPTADOR CONDULETE TOP TIGRE OU SIMILAR | UND | 1 | 0.6 | 0.6
| COTAÇÃO | ELETROREDE | MÓDULO TOMADA MULTIMÍDIA HD15 FÊMEA - 663083 - NEREYA | UND | 1 | 95 | 95
[6 empty] | total: | 116.5024
CLIMATIZAÇÃO
| INEL | S11154 | FIXAÇÃO DE DUTOS EM CHAPA GALVANIZADA COM CANTONEIRA L 1/2X1/8 | M |  | P.UNIT | P.TOTAL
| COMPOSIÇÃO | 88243 | AJUDANTE ESPECIALIZADO COM ENCARGOS COMPLEMENTARES | H | 0.3 | 13.97 | 4.191
| COMPOSIÇÃO | 88279 | MONTADOR ELETROMECÃNICO COM ENCARGOS COMPLEMENTARES | H | 0.3 | 24.19 | 7.257
| INSUMO | S04221 | CANTONEIRA DE AÇO L ABAS IGUAIS - 1/2 X 1/2 X 1/8 (0,55 KG/M) | M | 1.5 | 1.56 | 2.34
| INSUMO | 11950 | BUCHA NYLON S-6 C/ PARAFUSO ACO ZINC CAB CHATA ROSCA SOBERBA 4,2 X 45MM | UND | 2 | 0.18 | 0.36
| INSUMO | S06556 | CHUMBADOR COM ROSCA INTERNA 3/8 X 40 (REF. CEMAR OU SIMILAR) | UND | 2 | 2.99 | 5.98
[6 empty] | total: | 20.128
ESQUADRIAS
16.1.17 | ESQV | 85188 | P8 F - PORTÃO EM TUBO GALVANIZADO CONFORME PROJETO INCLUSIVE PINTURA ESMALTE FOSCO | UN |  | P.UNIT | P.TOTAL
| COMPOSICAO | 88316 | SERVENTE COM ENCARGOS COMPLEMENTARES | H | 24 | 13.19 | 316.56
| COMPOSICAO | 88317 | SOLDADOR COM ENCARGOS COMPLEMENTARES | H | 24 | 19.48 | 467.52
| COMPOSICAO | 83766 | GRUPO DE SOLDAGEM COM GERADOR A DIESEL 60 CV PARA SOLDA ELÉTRICA, SOBRE 04 RODAS, COM MOTOR 4 CILINDROS 600 A - CHI DIURNO. AF_02/2016 | CHI | 4.9 | 25.81 | 126.469
| COMPOSICAO | 88315 | SERRALHEIRO COM ENCARGOS COMPLEMENTARES | H | 24 | 18.62 | 446.88
| COMPOSICAO | 93358 | ESCAVAÇÃO MANUAL DE VALAS. AF_03/2016 | M3 | 0.02 | 52.19 | 1.0438
| COMPOSICAO | 94963 | CONCRETO FCK=15MPA | M3 | 0.02 | 289.35 | 5.787
| INSUMO | 21147 | TUBO ACO PRETO SEM COSTURA 2 1/2", E = 5,16 MM, SCHEDULE 40 (8,62 KG/M) | M | 37.044 | 65.81 | 2437.8656
| INSUMO | 13141 | TUBO ACO PRETO SEM COSTURA 3/4", E= *3,91 MM, SCHEDULE 80, *2,19 KG/M | M | 23.583 | 25.37 | 598.3007 | 65.877
| INSUMO | 13142 | TUBO ACO PRETO SEM COSTURA 4", E= *8,56 MM, SCHEDULE 80, *22,31 KG/M | M | 5.25 | 172.35 | 904.8375
| COMPOSICAO | 74064/001 | FUNDO ANTICORROSIVO A BASE DE OXIDO DE FERRO (ZARCAO), DUAS DEMAOS | M2 | 16.4692 | 16.8 | 276.6834
| COMPOSICAO | 73924/003 | PINTURA ESMALTE FOSCO, DUAS DEMAOS, SOBRE SUPERFICIE METALICA | M2 | 16.4692 | 21.91 | 360.8413
| INSUMO | 10998 | ELETRODO AWS E-6010 (0K 22.50; WI 610) D = 4MM ( SOLDA ELETRICA ) | KG | 2 | 22.28 | 44.56
[6 empty] | total: | 5987.3483

## BDI OBRAS
MEMÓRIA DE CALCULO DO BDI
Construção do LAPAG, Departamento de Geografia e Oceanografia - IGEO |  | REVISÃO:
CLIENTE: UNIVERSIDADE FEDERAL DA BAHIA |  | DATA: | DEZEMBRO/2016
BDI APLICADO NA OBRA |  |  | FAIXAS DE ADMISSIBILIDADE DE ACORDO COM O ACORDÃO N. 2622/2013 DO TCU
ITEM | DISCRIMINAÇÃO | PERC. (%)
|  |  | MÍNIMO | MÉDIO | MÁXIMO
1.00 | Despesas Indiretas
A1 | Seguro e Garantia | 1% | 0.8% | 0.8% | 1%
A2 | Riscos e Imprevistos | 1.23% | 0.97% | 1.27% | 1.27%
A3 | Despesas Financeiras | 1.3% | 0.59% | 1.23% | 1.39%
A4 | Administração Central | 5% | 3% | 4% | 5.5%
Total do Grupo A = |  | 8.53%
2.00 | Benefício
B-1 | LUCRO | 8% | 6.16% | 7.4% | 8.96%
Total do Grupo B = |  | 8%
3.00 | Impostos |  | CÁLCULO DO ISS
C-1 | PIS / PASEP | 0.65% | ALÍQUOTA MUNICIPAL (%) | % DE MÃO DE OBRA | ALÍQUOTA FINAL (%)
C-2 | COFINS | 3%
C-3 | ISS | 2.5%
|  |  | 5% | 50% | 2.5%
C-4 | CPRB (Contribuição Previdenciária sobre o Lucro Bruto) | 0%
Total do Grupo C = |  | 6.15% | VALORES DO BDI PARA CONSTRUÇÃO DE EDIFÍCIOS DE ACORDO COM O ACORDÃO N. 2622/2013 DO TCU
Fórmula Para Cálculo do B.D.I
BDI =(((1+A4+A1+A2)*(1+A3)*(1+B1))/(1-C))-1
|  |  | 1º QUARTIL | MÉDIO | 3º QUARTIL
Bonificação Sobre Despesas indiretas (B.D.I) = |  | 25% | 20.34% | 22.12% | 25%
Planilha Protegida exceto os itens em azul

## BDI EQUIPAMENTOS
MEMÓRIA DE CALCULO DO BDI
Construção do LAPAG, Departamento de Geografia e Oceanografia - IGEO |  | REVISÃO:
CLIENTE: UNIVERSIDADE FEDERAL DA BAHIA |  | DATA: | DEZEMBRO/2016
MEMÓRIA DE CALCULO DO BDI DE EQUIPAMENTOS
BDI APLICADO NA OBRA |  |  | FAIXAS DE ADMISSIBILIDADE DE ACORDO COM O ACORDÃO N. 2622/2013 E MANUAL DO TCU
ITEM | DISCRIMINAÇÃO | PERC. (%)
|  |  | MÍNIMO | MÉDIO | MÁXIMO
1.00 | Despesas Indiretas
A1 | Seguro e Garantia | 0.59% | 0.3% | 0.48% | 0.82%
A2 | Riscos e Imprevistos | 0.8% | 0.56% | 0.85% | 0.89%
A3 | Despesas Financeiras | 1% | 0.85% | 0.85% | 1.11%
A4 | Administração Central | 4% | 1.5% | 3.45% | 4.49%
Total do Grupo A = |  | 6.39%
2.00 | Benefício
B1 | LUCRO | 5% | 3.5% | 5.11% | 6.22%
Total do Grupo B = |  | 5%
3.00 | Impostos
C1 | PIS / PASEP | 0.65%
C2 | COFINS | 3%
C3 | ISS | 0%
C4 | CPRB (Contribuição Previdenciária sobre o Lucro Bruto) | 0%
Total do Grupo C = |  | 3.65% | VALORES DO BDI DIFERENCIADO PARA CONSTRUÇÃO DE EDIFÍCIOS DE ACORDO COM O ACORDÃO N. 2622/2013 DO TCU
Fórmula Para Cálculo do B.D.I
BDI =(((1+A4+A1+A2)*(1+A3)*(1+B))/(1-C))-1
|  |  | 1º QUARTIL | MÉDIO | 3º QUARTIL
Bonificação Sobre Despesas indiretas (B.D.I) = |  | 16% | 11.1% | 14.02% | 16.8%
Planilha Protegida exceto os itens em azul

## ENCARGOS SOCIAIS
ENCARGOS SOCIAIS SOBRE A MÃO DE OBRA - SINAPI CAIXA ECONÔMICA FEDERAL
BAHIA
CÓDIGO | DESCRIÇÃO | COM DESONERAÇÃO |  | SEM DESONERAÇÃO
|  | HORISTA % | MENSALISTA % | HORISTA % | MENSALISTA %
GRUPO A
A1 | INSS | 0 | 0 | 20 | 20
A2 | SESI | 1.5 | 1.5 | 1.5 | 1.5
A3 | SENAI | 1 | 1 | 1 | 1
A4 | INCRA | 0.2 | 0.2 | 0.2 | 0.2
A5 | SEBRAE | 0.6 | 0.6 | 0.6 | 0.6
A6 | SALÁRIO EDUCAÇÃO | 2.5 | 2.5 | 2.5 | 2.5
A7 | SEGURO CONTRA ACIDENTES DE TRABALHO | 3 | 3 | 3 | 3
A8 | FGTS | 8 | 8 | 8 | 8
A9 | SECONCI | 0 | 0 | 0 | 0
A | TOTAL | 16.8 | 16.8 | 36.8 | 36.8
GRUPO B
B1 | REPOUSO SEMANAL REMUNERADO | 17.99 | 0 | 17.99 | 0
B2 | FERIADOS | 3.97 | 0 | 3.97 | 0
B3 | AUXÍLIO-ENFERMIDADE | 0.92 | 0.69 | 0.92 | 0.69
B4 | DÉCIMO-TERCEIRO SALÁRIO | 11.02 | 8.33 | 11.02 | 8.33
B5 | LICENÇA PATERNIDADE | 0.08 | 0.06 | 0.08 | 0.06
B6 | FALTAS JUSTIFICADAS | 0.73 | 0.56 | 0.73 | 0.56
B7 | DIAS DE CHUVAS | 2.07 | 0 | 2.07 | 0
B8 | AUXÍLIO ACIDENTE DE TRABALHO | 0.12 | 0.09 | 0.12 | 0.09
B9 | FÉRIAS GOZADAS | 11.03 | 8.34 | 11.03 | 8.34
B10 | SALÁRIO MATERNIDADE | 0.03 | 0.02 | 0.03 | 0.02
B | TOTAL | 47.96 | 18.09 | 47.96 | 18.09
GRUPO C
C1 | AVISO PRÉVIO INDENIZADO | 7.2 | 5.44 | 7.2 | 5.44
C2 | AVISO PRÉVIO TRABALHADO | 0.17 | 0.13 | 0.17 | 0.13
C3 | FÉRIAS INDENIZADAS | 3.23 | 2.44 | 3.23 | 2.44
C4 | DEPÓSITO RESCISÃO SEM JUSTA CAUSA | 5.23 | 3.96 | 5.23 | 3.96
C5 | INDENIZAÇÃO ADICIONAL | 0.61 | 0.46 | 0.61 | 0.46
C | TOTAL | 16.44 | 12.43 | 16.44 | 12.43
GRUPO D
D1 | REINCIDÊNCIA DE GRUPO A SOBRE GRUPO B | 8.06 | 3.04 | 17.65 | 6.66
D2 | REINCIDÊNCIA DE GRUPO A SOBRE AVISO PRÉVIO TRABALHADO E REINCIDÊNCIA DO FGTS SOBRE AVISO PRÉVIO INDENIZADO | 0.6 | 0.46 | 0.64 | 0.48
D | TOTAL | 8.66 | 3.5 | 18.29 | 7.14
| TOTAL (A+B+C+D) | 89.86 | 50.82 | 119.49 | 74.46

## QUANTITATIVOS Ald
QUANTITATIVOS | ATUALIZAÇÃO: | 2026-07-29 09:09
|  |  |  | PISO |  |  |  | RODAPÉ | TETO |  |  | PAREDE |  |  |  | PAREDES |  | DIVISÓRIAS |  |  | DEMOLIÇÃO |  |  | ALVENARIAS |  |  |  |  | ARGAMASSA BARITADA
| SUBSOLO | ÁREA | PERIMÉTRO | PISO EM ARGAMASSA DE ALTA RESISTÊNCIA (8mm) | CERÂMICA BRANCA 45x45, BETON WHITE | PISO TÁTIL DIRECIONAL | PISO CIMENTADO COM ARGAMASSA POLIMÉRICA | GRANITO CINZA CORUMBÁ | FORRO DE GESSO | FORRO DE FIBRA MINERAL | TINTA ACRÍLICA NA COR BRANCO NEVE (LAJE) | REVESTIMENTO BRANCO 30x40 CETIM BIANCO | PINTURA 100% ACRÍLICA NA COR BRANCO GELO | PINTURA ACRÍLICA NA COR BRANCO GELOSOBRE ARGAMASSA BARITADA | CORRIMÃO ÁREA EXTERNA | PAREDE ( Alvenaria) À CONSTRUIR | PAREDE (Alvenaria)À DEMOLIR | DRYWALL | DIVISÓRIA COM PORTA | DIVISÓRIA ARTICULADA ACUSTICA m² | PISO DE ALTA RESISTÊNCIA A DEMOLIR | PISO CERÂMICO A DEMOLIR | COBOGÓ | ALVENARIA DE PEDRA NAS RAMPAS | ALVENARIA ESTRUTURAL | SUBSOLO |  | CINTAMENTO C/ BLOCO CALHA
| COPA | 8.03 | 13.78 |  | 8.03 |  |  | 7.07 | 8.03 |  |  | 10.029 | 8.936 |  |  | 4.3 | 0 |  |  |  |  | 8.03 |  | 16.85 |  | COPA
| SANITÁRIO PNE | 4.06 | 8.12 |  | 4.06 |  |  | 7.13 | 4.06 |  |  | 32.571 |  |  | 14.5 |  | 0 | [6 empty] | 8.88 | 28.2102 | SANITÁRIO PNE | VER PÉ DIREITO | 9.32
| DML | 2.93 | 7.22 |  | 2.93 |  |  | 5.93 | 2.93 |  |  | 9.792 | 8.788 |  | 4 | 4.3 | 0 |  |  |  | 2.93 | 2.93 |  | 4.54 |  | DML
| ESCADAS | 14.49 | 19.19 |  |  |  |  | 14.84 | [6 empty] | 14.5 | [5 empty] | 14.49 |  |  | 19.8 |  | ESCADAS
| DEPOSITO | 17.81 | 13.35 | 17.81 | [6 empty] | 17.81 | 65.704 |  |  | 2.3 |  | 0 |  |  |  | 17.81 | 17.81 |  | 8.52 |  | DEPOSITO
| CASA DE GASES 1 | 6 | 10 |  | 6 | [5 empty] | 6 | 37.75 |  |  | 3 |  | 0 | [6 empty] | 2.99 | 16.8775 | CASA DE GASES 1 |  | 9.86
| CASA DE GASES 2 | 6 | 10 |  | 6 | [5 empty] | 6 | 37.75 |  |  | 10 |  | 0 | [6 empty] | 0.97 | 21.25 | CASA DE GASES 2 |  | 57.73
| CASA DE RECICLÁVEIS (X5) | 4.065 | 18.35 |  | 4.065 | [5 empty] | 4.065 | 13.6 |  |  | 8.72 |  | 0 | [6 empty] | 23.17 | 30.338 | CASA DE RECICLÁVEIS (X5) |  | 16.26
| LAB. RED. GRANULOMÉTRICA | 45.11 | 27.3 | 45.11 |  |  |  | 24.55 |  | 45.11 |  | 42.93 | 35.41 |  | 8.43 | 114.546 | 0 | [6 empty] | 6 |  | LAB. RED. GRANULOMÉTRICA
| SALA DE CORTE | 21.94 | 19.15 | 21.94 |  |  |  | 18 |  | 21.94 |  | 31.41 | 20.85 |  | 3.88 | 75.788 | 0 | [6 empty] | 3.25 |  | SALA DE CORTE
| LAB. LAMINAÇÃO | 16.01 | 18.16 | 16.01 |  |  |  | 16.79 |  | 16.01 |  | 28.146 | 15.114 |  | 1.2 | 70.525 | 0 | [6 empty] | 23.17 |  | LAB. LAMINAÇÃO
| LAB. SECAGEM | 14.09 | 15.02 | 14.09 |  |  |  | 13.68 |  | 14.09 |  | 21.774 | 16.166 |  | 2.98 | 50.309 | 0 | [6 empty] | 0.72 |  | LAB. SECAGEM
| APOIO TÉCNICO | 19.1 | 17.78 | 19.1 |  |  |  | 16.84 |  | 19.1 |  | 64.113 |  |  | 0.56 | 64.113 | 0 | [6 empty] | 1.31 |  | APOIO TÉCNICO
| LAB. ANÁLISE SEDMENTALÓGICA | 30.34 | 22.99 | 30.34 |  |  |  | 21.63 |  | 30.34 |  | 33.98 | 25.74 |  | 16.8 | 71.7375 | 0 | [8 empty] | LAB. ANÁLISE SEDMENTALÓGICA
| MICROSCOPIA 1 | 29.25 | 24 | 29.25 |  |  |  | 22.197 |  | 29.25 |  | 36.395 | 39.902 |  | 12.8 | 15.9125 | 2.3445 |  |  |  | 29.25 |  |  |  |  | MICROSCOPIA 1
| MICROSCOPIA 2 | 12.54 | 14.2 | 12.54 |  |  |  | 13.33 |  | 12.54 |  | 25.708 | 20.372 |  | 4.85 | 2.97 | 0 |  |  |  | 12.54 |  |  |  |  | MICROSCOPIA 2 | 36.395
| SALA MULTIUSO | 63.88 | 33.45 | 63.88 |  |  |  | 32.51 |  | 63.88 |  |  | 8.174 |  | 0.15 | 8.174 | 6.453 |  |  |  | 63.88 |  |  |  |  | SALA MULTIUSO
| SANITÁRIO FEMININO | 14.73 | 17.97 |  | 14.73 |  |  | 17.01 | 14.73 |  |  |  | 58.354 |  | 0.63 | 5.759 | 2.6595 | 3.66 | 18.42 |  |  | 14.73 | 3.44 |  |  | SANITÁRIO FEMININO
| SANITÁRIO MASCULINO | 15.76 | 18.59 |  | 15.76 |  |  | 17.63 | 15.76 |  |  |  | 71.24 |  | 2.7 | 10.317 | 2.187 | 3.66 | 15.86 |  |  | 15.76 |  |  |  | SANITÁRIO MASCULINO
| SISTEMA PURIFICAÇÃO H20 | 28.86 | 28.22 | 28.86 |  |  |  | 21.54 |  | 28.86 |  | 27.37 | 47.932 |  | 0.3 | 12.32 |  |  |  |  | 28.86 |  |  |  |  | SISTEMA PURIFICAÇÃO H20
| RAIO X SCANNER | 6.5 | 10.35 | 6.5 |  |  |  | 9.07 | [5 empty] | 8.1 |  |  | 1.593 |  |  |  | 6.5 |  |  |  |  | RAIO X SCANNER |  |  | 36.304
| SALA GRANULOMETRIA | 6.47 | 10.3 | 6.47 |  |  |  | 9.06 |  | 6.47 |  | 15.246 | 12.574 |  |  |  | 1.593 |  |  |  | 6.47 |  |  |  |  | SALA GRANULOMETRIA
| SALA PREPARAÇÃO | 21.06 | 18.33 | 21.06 |  |  |  | 15.77 |  | 21.06 |  | 27.166 | 22.934 |  |  | 22.334 | 3.3636 |  |  |  | 21.06 |  |  |  |  | SALA PREPARAÇÃO
| CAPELA 1 | 14.34 | 19.21 | 14.34 |  |  |  | 17.85 |  | 14.34 |  | 23.506 | 18.674 |  |  | 64.13 | 1.467 |  |  |  | 14.34 |  |  |  |  | CAPELA 1
| LABORATÓRIO ICP | 14.77 | 15.45 | 14.77 |  |  |  | 14.09 |  | 14.77 |  | 23.788 | 30.362 |  |  | 58.32 | 2.4705 |  |  |  | 14.77 |  |  |  |  | LABORATÓRIO ICP
| LAB. MICROSONDA | 14.45 | 15.3 | 14.45 |  |  |  | 13.94 |  | 14.45 |  | 23.37 | 19.01 |  |  | 29.375 | 3.0825 |  |  |  | 14.45 |  |  |  |  | LAB. MICROSONDA
| LAB. DIFRATÔMETRIA/FLUORESCÊNCIA | 14.98 | 15.55 | 14.98 |  |  |  | 14.18 |  | 14.98 |  | 23.778 | 19.322 |  |  | 11.616 |  |  |  |  | 14.98 |  |  |  |  | LAB. DIFRATÔMETRIA/FLUORESCÊNCIA
| LAB. GEOCRONOLOGIA | 16.24 | 17.63 | 16.24 |  |  |  | 16.27 |  | 16.24 |  | 0 | 63.302 |  |  | 61.384 | [9 empty] | LAB. GEOCRONOLOGIA
| SALA DE RACK E NOBREAK | 2.45 | 6.26 | 2.45 |  |  |  | 6.26 | 2.45 |  |  | 0 | 23.51 |  |  | 44.666 | [9 empty] | SALA DE RACK E NOBREAK
| SALA DE REAGENTES | 6.12 | 9.92 | 6.12 |  |  |  | 9.08 |  | 6.12 |  | 0 | 26.88 |  |  | 29.886 | [9 empty] | SALA DE REAGENTES
| LAB. SEPARAÇÃO MINERAL | 28.66 | 23.68 | 28.66 |  |  |  | 20.98 |  | 28.66 |  | 35.306 | 40.938 |  |  | 44.854 | [9 empty] | LAB. SEPARAÇÃO MINERAL
| CAPELA 2 | 5.19 | 9.38 | 5.19 |  |  |  | 8.01 |  | 5.19 |  | 0 | 25.62 |  |  | 17.647 | [9 empty] | CAPELA 2
| CAPELA 3 | 6.85 | 11.22 | 6.85 |  |  |  | 9.85 |  | 6.85 |  |  | 33.66 |  |  | 24.123 | [9 empty] | CAPELA 3
| LAB. LIMPEZA PUGLES | 11.87 | 13.87 | 11.87 |  |  |  | 11.19 |  | 11.87 |  | 18.122 | 16.738 |  |  | 55.078 | [9 empty] | LAB. LIMPEZA PUGLES
| LAV. LIMPEZA DE AMOSTRAS | 17.72 | 16.92 | 17.72 |  |  |  | 15.58 |  | 17.72 |  | 22.338 | 49.82 |  |  | 31.041 | [9 empty] | LAV. LIMPEZA DE AMOSTRAS
| ARQUIVO REFRIGERADO 1 | 52.09 | 32.92 | 52.09 |  |  |  | 29.98 |  | 52.09 |  | 43.124 | 29.536 |  |  | 106.528 | [9 empty] | ARQUIVO REFRIGERADO 1
| ARQUIVO REFRIGERADO 2 | 39.01 | 25.32 | 39.01 |  |  |  | 24.52 |  | 39.01 |  | 27.021 | 21.169 |  |  | 72.279 | [9 empty] | ARQUIVO REFRIGERADO 2
| ACETILENO | 3 | 7 |  | 3 |  |  | 5.8 |  | 3 |  | 5.47 | 4.07 | [7 empty] | 3 |  |  |  | 17.09 | ACETILENO |  | 19.98
| PR GÁS | 2.89 | 6.8 |  | 2.89 |  |  | 5.6 |  | 2.89 |  | 3.74 | 3.94 | [7 empty] | 2.89 |  |  |  | 7.55 | PR GÁS |  | 10.8
| NITROGENIO | 3 | 7 |  | 3 |  |  | 5.8 |  | 3 |  | 8.19 | 6.15 | [7 empty] | 3 |  |  |  | 17.09 | NITROGENIO
| CIRCULAÇÃO 1 | 99.42 | 92.41 | 99.42 |  |  |  | 39.73 | 99.42 | [7 empty] | 5.8725 | [8 empty] | CIRCULAÇÃO 1
| ARGONIO | 3 | 7 |  | 3 |  |  | 5.8 |  | 3 |  | 7.14 | 6.54 | [7 empty] | 3 |  |  |  | 17.09 | ARGONIO
| CIRCULAÇÃO 2 | 30.63 | 33.62 | 30.63 |  |  |  | 25.44 | 30.63 | 30.63 |  | 4.272 |  |  |  | 4.272 |  |  |  |  | 30.63 |  |  |  |  | CIRCULAÇÃO 2
| AR SINTÉTCO | 2.89 | 6.8 |  | 2.89 |  |  | 5.6 |  | 2.89 |  | 6.8 | 6.28 | [7 empty] | 2.89 |  |  |  | 7.55 | AR SINTÉTCO
| CIRCULAÇÃO 3 | 33.02 | 39.54 | 33.02 |  | 44.23 |  | 29.57 | 33.02 | [6 empty] | 3.996 |  |  |  |  | 33.02 |  |  |  |  | CIRCULAÇÃO 3
| CIRCULAÇÃO 4 | 42.76 | 46.53 |  |  | 13.76 | 42.76 | 32.56 | 42.76
| CIRCULAÇÃO RESICLÁVEIS | 66.69 | 66.58 |  |  | 31.32 | 66.69
| PASSEIO JARDIM SERVIÇO | 50.8 | 74.23 |  |  | 9.8 | 50.8
| CIRC. ACESSO ÁREA TEC. AR COND. | 54.09 | 55.24 |  |  | 5.1 | 54.09
| ÁREA TEC. AR COND. | 70.4 | 68.55 |  |  | 4.9 | 70.4
| HALL ENTRADA CIR. ÁREA TÉCNICA | 9.73 | 12.49 |  |  | 7.65 | 9.73
| HÉLIO | 3 | 7 |  | 3 | 2.1 | 3 | 5.8 |  | 3 |  | 7.14 | 6.54 | [7 empty] | 3 | 3 |  |  | 17.09 | HÉLIO
|  | 1129.085 | 1159.24 | 740.77 | 79.355 | 118.86 | 297.47 | 678.057 | 253.79 | 599.35 | 33.875 | 844.539 | 864.547 | 8.1 | 112.3 | 1192.6 | 33.0862 | 7.32 | 34.28 |  | 343.76 | 62.26 | 3.44 | 120.17 | 180.1357 |  |  |  | 36.304
| TÉRREO |  |  | - | - | - | - |  | 53.46 | [16 empty] | TÉRREO
| TÉRREO | ÁREA | PERIMÉTRO | PISO EM ARGAMASSA DE ALTA RESISTÊNCIA (8mm) | CERÂMICA BRANCA 45x45, BETON WHITE | PISO TÁTIL DIRECIONAL | PISO CIMENTADO COM ARGAMASSA POLIMÉRICA | RODAPÉGRANITO CINZA CORUMBÁ | FORRO DE GESSO ACARTONADO | FORRO DE FIBRA MINERAL | TINTA ACRÍLICA NA COR BRANCO NEVE | REVESTIMENTO BRANCO 30x40 CETIM BIANCO | PINTURA 100% ACRÍLICA | PINTURA ACRÍLICA NA COR BRANCO GELOSOBRE ARGAMASSA BARITADA |  | PAREDE À CONSTRUIR m² | PAREDE À DEMOLIR m² | DRYWALL m² | DIVISÓRIA COM PORTA m² | DIVISÓRIA ARTICULADA ACUSTICA m² | [5 empty] | TÉRREO |  | CINTAMENTO C/ BLOCO CALHA
| CIRCULAÇÃO | 53.46 | 62.38 | 53.46 |  |  |  | 56.92 | 53.46 |  |  |  | 25.29 |  |  | 38.615 | [9 empty] | CIRCULAÇÃO
| SALA DE AULA 01 | 41.26 | 28.13 | 41.26 |  |  |  | 19.39 |  | 41.26 |  |  | 49.16 |  |  | 72.885 |  |  |  | 42.441 | [5 empty] | SALA DE AULA 01
| SALA DE AULA 02 | 40.4 | 27.95 | 40.4 |  |  |  | 17.2 |  | 40.4 |  |  | 48.86 |  |  | 72.455 | [9 empty] | SALA DE AULA 02
| LAB. DIDÁTICO GEOGRAFIA FISICA | 67.51 | 33.81 | 67.51 |  |  |  | 32.94 |  | 67.51 |  |  | 62.595 |  |  | 93.431 | [9 empty] | LAB. DIDÁTICO GEOGRAFIA FISICA
| LAB. DIDÁTICO GEOGRAFIA HUMANA | 54.45 | 33.8 | 54.45 |  |  |  | 32.74 |  | 54.45 |  |  | 63.705 |  |  | 94.541 | [9 empty] | LAB. DIDÁTICO GEOGRAFIA HUMANA
| LAB. DIDÁTICO INSTRUMENTAIS | 56.45 | 33.8 | 56.45 |  |  |  | 32.76 |  | 56.45 |  |  | 62.595 |  |  | 93.431 | [9 empty] | LAB. DIDÁTICO INSTRUMENTAIS
| AUDITÓRIO | 97.96 | 40.63 | 97.96 |  |  |  | 38.23 |  | 97.96 |  |  | 76.75 |  |  | 113.891 | [9 empty] | AUDITÓRIO
| DEPÓSITO | 5.51 | 9.67 | 5.51 | [6 empty] | 5.51 |  | 19.29 |  |  | 28.377 | [9 empty] | DEPÓSITO
| SALA DE RACK E NOBREAK | 3.32 | 8.45 | 3.32 |  |  |  |  | 3.32 |  |  |  | 28.608 |  |  | 43.688 | [9 empty] | SALA DE RACK E NOBREAK
|  | 420.32 | 278.62 | 420.32 | 0 | 0 | 0 | 230.18 | 56.78 | 358.03 | 5.51 | 0 | 436.853 | 0 |  | 651.314 | 0 | 0 | 0 | 42.441 | 0 | 0
| 1º PAVIMENTO | [10 empty] | REVESTIMENTO | pintur | [12 empty] | 1º PAVIMENTO
| SANITÁRIO MASCULINO | 13.67 | 14.81 |  | 13.67 |  |  | 14.01 | 13.67 |  |  | 40.15 |  |  |  | 59.78 | [9 empty] | SANITÁRIO MASCULINO
| SANITÁRIO FEMININO | 11.26 | 13.57 |  | 11.26 |  |  | 12.73 | 11.26 |  |  | 26.44 |  |  |  | 39.414 | [9 empty] | SANITÁRIO FEMININO
| SALA TÉCNICO | 9.72 | 13.18 | 9.72 |  |  |  | 10.71 |  | 9.72 |  |  | 34.52 |  |  |  |  | 25.593 | [7 empty] | SALA TÉCNICO
| CPD | 12.53 | 14.36 | 12.53 |  |  |  | 13.56 |  | 12.53 |  |  | 40.29 |  |  |  |  | 46.118 | [7 empty] | CPD
| SALA MULTIUSO | 45.36 | 25.51 | 45.36 |  |  |  | 26.63 |  | 45.36 |  |  | 36.72 |  |  |  |  | 54.27 | [7 empty] | SALA MULTIUSO
| ALMOXARIFADO | 3.03 | 7.23 | 3.03 |  |  |  | 4.1 | 3.03 |  |  |  | 9.18 | [5 empty] | 15.566 | [6 empty] | ALMOXARIFADO
| SALA DE RACK E NOBREAK | 3.99 | 8.18 | 3.99 | [5 empty] | 3.99 |  |  | 23.432 |  |  | 32.766 | [9 empty] | SALA DE RACK E NOBREAK
| COPA/CONVÍVIO | 19.98 | 18.04 | 19.98 |  |  |  | 17.24 |  | 19.98 |  | 6.63 | 46.2 |  |  | 34.751 |  | 20.336 | [7 empty] | COPA/CONVÍVIO
| GABINETE DOS PROFESSORES 1 | 12.82 | 14.57 | 12.82 |  |  |  | 12.82 |  | 12.82 |  |  | 45.98 |  |  | 16.232 |  | 29.753 | [7 empty] | GABINETE DOS PROFESSORES 1
| GABINETE DOS PROFESSORES 2 | 8.69 | 11.79 | 8.69 |  |  |  | 11.05 |  | 8.69 |  |  | 34.88 |  |  | 11.147 |  | 23.733 | [7 empty] | GABINETE DOS PROFESSORES 2
| GABINETE DOS PROFESSORES 3 | 8.72 | 11.81 | 8.72 |  |  |  | 11.01 |  | 8.72 |  |  | 31.074 |  |  | 7.255 |  | 23.819 | [7 empty] | GABINETE DOS PROFESSORES 3
| GABINETE DOS PROFESSORES 4 | 8.94 | 11.96 | 8.94 |  |  |  | 11.16 |  | 8.94 |  |  | 35.138 |  |  | 10.459 |  | 24.679 | [7 empty] | GABINETE DOS PROFESSORES 4
| GABINETE DOS PROFESSORES 5 | 8.9 | 11.93 | 8.9 |  |  |  | 11.13 |  | 8.9 |  |  | 35.138 |  |  | 10.459 |  | 24.679 | [7 empty] | GABINETE DOS PROFESSORES 5
| GABINETE DOS PROFESSORES 6 | 8.75 | 11.83 | 8.75 |  |  |  | 11.03 |  | 8.75 |  |  | 36.497 |  |  | 11.276 |  | 25.221 | [7 empty] | GABINETE DOS PROFESSORES 6
| GABINETE DOS PROFESSORES 7 | 8.81 | 11.87 | 8.81 |  |  |  | 11.07 |  | 8.81 |  |  | 36.497 |  |  | 11.276 |  | 25.221 | [7 empty] | GABINETE DOS PROFESSORES 7
| GABINETE DOS PROFESSORES 8 | 9.83 | 12.55 | 9.83 |  |  |  | 11.74 |  | 9.83 |  |  | 49.941 |  |  | 11.76 |  | 38.181 | [7 empty] | GABINETE DOS PROFESSORES 8
| GABINETE DOS PROFESSORES 9 | 14.81 | 15.87 | 14.81 |  |  |  | 15.06 |  | 14.81 |  |  | 51.962 |  |  | 18.382 |  | 33.58 | [7 empty] | GABINETE DOS PROFESSORES 9
| LAB. INSTRUMENT. | 13.18 | 17.58 | 13.18 |  |  |  | 16.65 |  | 13.18 |  |  | 63.852 |  |  | 18.576 |  | 45.276 | [7 empty] | LAB. INSTRUMENT.
| SALA DE REUNIÃO | 14.24 | 18.49 | 14.24 |  |  |  | 17.55 |  | 14.24 |  |  | 36.099 |  |  |  |  | 36.099 | [7 empty] | SALA DE REUNIÃO
| LABORATÍRIO DE GRADUAÇÃO | 32.17 | 23.07 | 32.17 |  |  |  | 22.27 |  | 32.17 |  |  | 91.938 |  |  | 46.354 |  | 45.584 | [7 empty] | LABORATÍRIO DE GRADUAÇÃO
| LAB. DE OCEANOGRAFIA QUÍMICA | 31.85 | 22.83 | 31.85 |  |  |  | 22.03 |  | 31.85 |  |  | 60.397 |  |  | 60.397 | [9 empty] | LAB. DE OCEANOGRAFIA QUÍMICA
| LAB. DE PÓS GRADUAÇÃO | 27.79 | 24.33 | 27.79 |  |  |  | 23.4 |  | 27.79 |  |  | 50.415 |  |  | 40.141 |  | 10.274 | [7 empty] | LAB. DE PÓS GRADUAÇÃO
| RECEPÇÃO | 27.57 | 22.26 | 27.57 |  |  |  | 20.31 | 27.57 | [16 empty] | RECEPÇÃO
| CIRCULAÇÃO | 74.52 | 80.78 | 74.52 |  |  |  | 70.95 | 74.52 | [16 empty] | CIRCULAÇÃO
| TOTAL: | 431.13 | 438.4 | 406.2 | 24.93 | 0 | 0 | 398.21 | 130.05 | 301.08 | 0 | 73.22 | 850.15 | 0 |  | 440.425 | 0 | 532.416 | 15.566 | 0 | 0 | 0 | 0 | 0 | 0 |  |  | 123.95
|  |  | 3752.52 | 3752.52 | 24.93 | 24.93 | 24.93 | 398.21 | 130.05 | 528.26 | 528.26 | 528.26 | 850.15 | 850.15 | 850.15
| SOMATÓRIO FINAL | 1980.535 | 1876.26 | 1567.29 | 104.285 | 118.86 | 297.47 | 1306.447 | 440.62 | 1258.46 | 39.385 | 917.759 | 2151.55 | 8.1 | 112.3 | 2284.339 | 33.0862 | 539.736 | 49.846 | 42.441 | 343.76 | 62.26 | 3.44 | 120.17 | 180.1357 |  |  | 123.95
COBERTURA E BARRILETE
| RUFO |  | 80.54
| TELHA | 366.37 | 117.94
| PEÇAS MADEIRA SEÇÃO 10X13 |  | 169.1
| ALVENARIA ESTRUTURA APOIO TELHADO | 375.402 | 169.1 | PERÍMETRO | ALTURA | TOTAL |  | L
| PLATIBANDA | 93.425 | 92.5 | 101 | 1.1 | 111.1 |  | 298.15
| PAREDES | 11.77
| IMPERMEABILIZAÇÃO CALHA + ACESSO | 132.5141 | 61.98
| PAREDES BARRILETE | 28.446 | 24.28
| PISO BARRILETE | 24.84 | 21.16
| PISO RESERVATÓRIO | 24.84 | 22.16
| PAREDE RESERVATÓRIO | 35.456 | 22.16
| TETO RESERVATÓRIO | 26.51
| PLATIBANDA RESERVATÓRIO | 4.432 | 22.16
| IMPERMEABILIZAÇÃO | 32.552
| SOMATÓRIO DAS ÁREAS DE TIPO DE PISO: |  | 431.13
| DEMOLIÇÕES | DEMOLIÇÃO DE BANCADA (M2) | RETIRADA DE PIA (UND)
| SUBSOLO | 43.441 | 18
| TERRIO | 3.035 | 6
| 1 PAIVMENTO | 9.9786 | 3
Em amarelo estão as portas e janelas que não são do subsolo.
| RESUMO DE ESQUADRIAS / SOLEIRAS / PEITORIS | [10 empty] | VERGA E CONTRAVERGA (JANELAS) |  |  | VERGA (PORTAS
| JANELAS | DIMENSÕES |  |  | PORTAS |  |  | SOLEIRAS |  | PEITORIL |  | VERGA/ CONTRA VERGA | VERGA/ CONTRA VERGA |  | ATÉ 1,50M | ACIMA DE 1,50M
| ESPECIFICAÇÃO | ALTURA DO PEITORIL | QUANTIDADE |  | ESPECIFICAÇÃO |  | QUANTIDADE | COMP. | QUANT. | COMP. | QUANT. | ATÉ 1,50 M | ACIMA DE 1,50M | QUANTIDADE |  |  | QUANTIDADE | QUANTIDADE | BRISE |  | CÓDIGO | ESPECIFICAÇÕES |  |  |  | QUANT.
| J1- JANELA DE ALUMÍNIO E VIDRO, TIPO MAXIM-AR 0,65X0,70 M | 1.9 | 1 | [6 empty] | 0.75 | 0.75 | 0.85 |  | 0.85 |  |  |  |  | 28.0704 |  | 1 | ESPELHO 40X80 CM, e=4,00 CM, COM MOLDURA |  |  |  | 12
| J2- JANELA DE ALUMÍNIO E VIDRO, TIPO GUILHOTINA 1,75X1,10 M | 1 | 12 | [6 empty] | 1.85 | 22.2 |  | 1.95 | 23.4 |  |  |  |  | 16.8448 |  | 2 | SABONETEIRA SISTEMA SPRAY , ABS |  |  |  | 8
| J3- JANELA DE ALUMÍNIO E VIDRO, TIPO MAXIM-AR 1,75X1,10 M | 1.5 | 6 | 1 | P3-PORTA DE GIRO, MADEIRA SEMI-OCA 0,80X2,10 M |  | 3 | 1 | 3 | 1.85 | 11.1 |  | 1.95 | 11.7 | 1 |  | 3 |  | 5.0176 |  | 3 | DISPENSER PARA TOALHA INTERFOLHADA, ABS |  |  |  | 7
| J4- JANELA DE ALUMÍNIO E VIDRO, TIPO DE CORRER 1,00X1,40 M | 1.2 | 3 | 1 | P3V-PORTA DE GIRO, MADEIRA SEMI-OCA COM VISOR 0,80X2,10 M |  | 5 | 1 | 5 | 1.1 | 3.3 | 1.2 |  | 3.6 | 1 |  | 5 |  | 9.2544 |  | 4 | TORNEIRA PARA LAVATÓRIO DE MESA BICA ALTA |  |  |  | 1
| J5- JANELA DE ALUMÍNIO E VIDRO, TIPO MAXIM-AR 2,60X1,10 M | 1 | 8 | 1 | P3T-PORTA DE GIRO, DE ALUMÍNIO E VISOR SEGUNDO PADRÃO EXISTENTE 0,80X2,10 M |  | 1 | 1 | 1 | 2.7 | 21.6 |  | 2.8 | 22.4 | 1 |  | 1 |  | 7.436 |  | 5 | TORNEIRA ACIONADA POR UM TEMPO PROGRAMADO |  |  |  | 11
| J6- JANELA DE ALUMÍNIO E VIDRO, TIPO MAXIM-AR 2,60X1,10 M | 1.5 | 7 | 1 | P4-PORTA DE GIRO, DE ALUMÍNIO 0,80X2,10 M |  | 2 | 1 | 2 | 2.7 | 18.9 |  | 2.8 | 19.6 | 1 |  | 2 |  | 21.6576 |  | 6 | LAVATÓRIO DE MEIA COLUNA, EM LOUÇA BRANCA, MOD. DECA |  |  |  | 1
| J7- JANELA DE ALUMÍNIO E VIDRO, TIPO MAXIM-AR 2,60X0,70 M | 1.9 | 11 | 1.1 | P5-PORTA DE GIRO, MADEIRA SEMI-OCA COM PUXADOR HORIZONTAL 0,90X2,10 M |  | 1 | 1 | 1 | 2.7 | 29.7 |  | 2.8 | 30.8 | 1.1 |  | 1.1 |  |  |  | 7 | BACIA SANITÁRIA CONVENCIONAL |  |  |  | 10
| J8- JANELA DE ALUMÍNIO E VIDRO, TIPO DE CORRER 1,75X0,60 M | 2 | 1 | 1.4 | P6-PORTA DE GIRO, MADEIRA SEMI-OCA COM VISOR 1,20X2,10 M |  | 19 | 1.4 | 26.6 | 1.85 | 1.85 |  | 1.95 | 1.95 | 1.4 |  | 26.6 |  |  |  | 8 | LAVATÓRIO , EM LOUÇA BRANCA COM MEIA COLUNA SUSPENSA, MOD. CELITE |  |  |  | 11
| J9- JANELA DE ALUMÍNIO E VIDRO, TIPO DE CORRER 3,50X0,60 M | 1.9 | 3 | 1.4 | P6 AC-PORTA DE GIRO, ACÚSTICA COM VISOR 1,20X2,10 M |  | 3 | 1.4 | 4.2 | 1.85 | 5.55 |  | 3.7 | 11.1 | 1.4 |  | 4.2 |  |  |  | 9 | TORNEIRA PNE, |  |  |  | 1
| J10- JANELA DE ALUMÍNIO E VIDRO, TIPO GUILHOTINA 0,70X1,00 M | 1.1 | 1 | 1.4 | P6 B-PORTA DE GIRO, BLINDAGEM PLUMBIFERA COM VISOR 1,20X2,10 M |  | 1 | 1.4 | 1.4 | 0.8 | 0.8 | 0.9 |  | 0.9 | 1.4 |  | 1.4 |  |  |  | 10 | CUBA AÇO INOX, AISI 304, E=0,70MM, MONOBLOCO, C/ ADESIVO ANTI-RUÍDO, |  |  |  | 2
| J11- JANELA DE ALUMÍNIO E VIDRO, TIPO DE CORRER 1,20X1,00 M | 1.1 | 1 | 1.8 | P7-PORTA DE GIRO, ACÚSTICA 1,60X2,10 M |  | 1 | 1.8 | 1.8 | 1.3 | 1.3 | 1.4 |  | 1.4 |  | 1.8 |  | 1.8 |  |  | 11 | MICTÓRIO EM LOUÇA BRANCA COM SIFÃO - DECA |  |  |  | 4
| J11 AC- JANELA DE ALUMÍNIO E VIDRO DUPLO, ACÚSTICA, TIPO MAXIM-AR 1,20X1,00 M | 1.5 | 4 | 2.2 | P8-PORTA DE GIRO, VIDRO TEMPERADO 2,00X2,20 M |  | 2 | 2.2 | 4.4 | 1.3 | 5.2 | 1.4 |  | 5.6 |  | 2.2 |  | 4.4 |  |  | 12 | TANQUE SUSPENSO CAP.= 20 L, CELITE |  |  |  | 1
| J12- JANELA DE ALUMÍNIO E VIDRO, TIPO DE CORRER 2,00X1,00 M | 1.1 | 6 | 2.2 | P8F-PORTÃO DE FERRO, GRADIL PADRÃO UFBA 2,00X2,20 M |  | 2 | 2.2 | 4.4 | 2.1 | 12.6 |  | 2.2 | 13.2 |  | 2.2 |  | 4.4 |  |  | 13 | TORNEIRA DE PAREDE EM LATÃO CROMADO COM ADAP. H=0,40 M - DECA |  |  |  | 2
| J13- JANELA DE ALUMÍNIO E VIDRO, TIPO DE CORRER 4,00X1,00 M | 1.1 | 1 | 2 | P9-PORTA DE GIRO, VIDRO TEMPERADO 1,80X2,50 M |  | 1 | 2 | 2 | 4.1 | 4.1 |  | 4.2 | 4.2 |  | 2 |  | 2
| JE- JANELA EXISTENTE | PARA REFORMAR |  | 2.45 | P10-PORTA DE GIRO, VIDRO TEMPERADO 2,25X2,50 M |  | 1 | 2.45 | 2.45 |  | 0 | EXISTENTE |  |  |  | 2.45 |  | 2.45
| V1- JANELA DE ALUMÍNIO E VIDRO, FOLHA FIXA 0,70X1,00 M | 1.1 | 1 | 1.4 | P11-PORTA DE GIRO, DE ALUMÍNIO 1,20X2,10 M |  | 6 | 1.4 | 8.4 | 1.2 | 1.2 | 0.9 |  | 0.9 | 1.4 |  | 8.4
| V2- JANELA DE ALUMÍNIO E VIDRO, FOLHA FIXA 1,00X1,00 M | 1.1 | 3 | 2.7 | P12-PORTA DE GIRO, DE ALUMÍNIO 2,50X2,10 M |  | 2 | 2.7 | 5.4 | 1.2 | 3.6 | 1.2 |  | 3.6 |  | 2.7 |  | 5.4
| C1- COBOGÓ 3,44X1,20 | 2.2 | 1 | 1.1 | P13-PORTA DE GIRO, DE ALUMÍNIO 0,90X2,10 M |  | 5 | 1.1 | 5.5 | 2.3 | 2.3 |  | 3.64 | 3.64 | 1.1 |  | 5.5
[9 empty] | 72.55 |  | 65.15 | 7.85 | 27.99 | 69.19 |  |  | 58.2 | 20.45 | 88.2808
VOLUME DE ESCAVAÇÃO
| FORMATO DA BLOCO |  |  | area da base |  | volume
| BLOCO QUADRADO | P1, P3, P4,P6, P9, P10, P11, P12, P13, P14 = 10 BLOCOS |  | 5.0176 |  | 7.0246 | x | 10 | = | 70.2464
| BLOCO SEXTAVADO | P2, P5 = 2 BLOCOS |  | A=(3a²raiz 3)/2 | 5.5379 | 8.0853 | x | 2 | = | 16.1707
| BLOCO TRAPEZOIDAL | P7, P8 = 2 BLOCOS |  | 3.3529 |  | 3.3529 | x | 2 | = | 6.7058
93.1229
102.4351
122.9222
|  | LASTRO DE CONCRETO |  |  |  |  | REATERRO
|  | AREA | ALTURA |  | TOTAIS |  | AREA | PROF. | QUANT.
|  | 5.0176 | 0.05 | = | 0.25088 |  | 5.0176 | 1.4 | 10 | = | 70.2464
|  | 5.5379 | 0.05 | = | 0.27689 |  | 5.5379 | 1.46 | 2 | = | 16.1707
|  | 3.3529 | 0.05 | = | 0.16764 |  | 3.3529 | 1 | 2 | = | 6.7058
[5 empty] | 0.69542 | [5 empty] | 93.1229
29.7993