## QUANTITATIVOS
QUANTITATIVOS |  |  | PISO |  |  |  | RODAPÉ | TETO |  |  |  | PAREDE |  |  | PAREDE (M) |  | PÉ DIREITO | AREA DE PAREDE | ISOLAMENTO - LABORATÓRIO DE REDUÇÃO GRANULOMÉTRICA |  | PÉ DIREITO | AREA DE PAREDE
SUBSOLO | ÁREA | PERIMETRO | PISO EM ARGAMASSA DE ALTA RESISTÊNCIA (8mm) | CERÂMICA BRANCA 45x45, BETON WHITE | PISO EM MADEIRA RIPADA | PISO CIMENTADO COM ARGAMASSA POLIMÉRICA | GRANITO CINZA CORUMBÁ | FORRO DE GESSO ACARTONADO | FORRO DE FIBRA MINERAL | TINTA ACRÍLICA NA COR BRANCO NEVE | PINTURA 100% ACRÍLICA | REVESTIMENTO BRANCO 30x40 CETIM BIANCO | PINTURA ACRÍLICA NA COR BRANCO GELOSOBRE ARGAMASSA BARITADA | REVESTIMENTO BRANCO 30x40 CETIM BIANCO (ATÉ 1,70m) | HORIZONTAL | 247 | 4.3 | 2145.7 | HORIZONTAL | 30 | 4.3 | 270.9
COPA | 5.22 | 9.1 |  | 5.22 |  |  | 9.1 | 5.22 |  |  | 5.22 |  |  |  | VERTICAL | 252 |  |  | VERTICAL | 33
SANITÁRIO PNE | 4.06 | 8 |  | 4.06 |  |  | 8 | 4.06 |  |  |  | 4.06
DML | 2.85 | 2.65 |  | 2.85 |  |  | 2.65 | 2.85 |  |  | 2.85 |  |  |  | TOTAL | 499 |  |  | TOTAL | 63
DEPOSITO | 16 | 16.8 | 16 |  |  |  | 16.8 |  |  | 16 | 16
CASA DE GASES 1 | 6 | 10 |  |  |  | 6 | 10 |  |  | 6
CASA DE GASES 2 | 6 | 10 |  |  |  | 6 | 10 |  |  | 6
CASA DE RECICLÁVEIS (X5) | 4.35 | 18 |  | 4.35 |  |  | 18 |  |  | 4.35
LAB. RED. GRANULOMÉTRICA | 54 | 27.3 | 54 |  |  |  | 27.3 |  | 54 |  | 40.5 |  |  | 13.5
SALA DE CORTE | 22.45 | 18.9 | 22.45 |  |  |  | 18.9 |  | 22.45 |  | 16.8375 |  |  | 5.6125
LAB. LAMINAÇÃO | 18.9 | 18.2 | 18.9 |  |  |  | 18.2 |  | 18.9 |  | 4.725 |  |  | 14.175
LAB. SECAGEM | 14.15 | 15 | 14.15 |  |  |  | 15 |  | 14.15 |  | 10.6125 |  |  | 3.5375
APOIO TÉCNICO | 19.15 | 17.8 | 19.15 |  |  |  | 17.8 |  | 19.15 |  | 19.15
LAB. ANÁLISE SEDMENTALÓGICA | 30.85 | 22.6 | 30.85 |  |  |  | 22.6 |  | 30.85 |  | 15.425 |  |  | 15.425
MICROSCOPIA 1 | 29.3 | 17.2 | 29.3 |  |  |  | 17.2 |  | 29.3 |  | 21.975 |  |  | 7.325
MICROSCOPIA 2 | 12.55 | 14.2 | 12.55 |  |  |  | 14.2 |  | 12.55 |  | 9.4125 |  |  | 3.1375
SALA MULTIUSO | 63 | 32.25 | 63 |  |  |  | 32.25 |  | 63 |  | 63
SANITÁRIO FEMININO | 14.65 | 15 |  | 14.65 |  |  | 15 | 14.65 |  |  |  | 14.65
SANITÁRIO MASCULINO | 15.8 | 16.15 |  | 15.8 |  |  | 16.15 | 15.8 |  |  |  | 15.8
SISTEMA PURIFICAÇÃO H20 | 17.7 | 18.65 | 17.7 |  |  |  | 18.65 |  | 17.7 |  | 13.275 |  |  | 4.425
RAIO X SCANNER | 8.5 | 10.35 | 8.5 |  |  |  | 10.35 | [5 empty] | 8.5
SALA GRANULOMETRIA | 8.5 | 10.35 | 8.5 |  |  |  | 10.35 |  | 8.5 |  | 6.375 |  |  | 2.125
SALA PREPARAÇÃO | 21 | 18.4 | 21 |  |  |  | 18.4 |  | 21 |  | 15.75 |  |  | 5.25
CAPELA 1 | 14.35 | 15.4 | 14.35 |  |  |  | 15.4 |  | 14.35 |  | 14.35
LABORATÓRIO ICP | 22.15 | 15.4 | 22.15 |  |  |  | 15.4 |  | 22.15 |  | 16.6125 |  |  | 5.5375
LAB. MICROSONDA | 14.4 | 15.3 | 14.4 |  |  |  | 15.3 |  | 14.4 |  | 10.8 |  |  | 3.6
LAB. DIFRATÔMETRIA/FLUORESCÊNCIA | 15.6 | 15.55 | 15.6 |  |  |  | 15.55 |  | 15.6 |  | 11.7 |  |  | 3.9
LAB. GEOCRONOLOGIA | 17 | 16.65 | 17 |  |  |  | 16.65 |  | 17 |  | 17
SALA DE RACK E NOBREAK | 2.7 | 6.5 | 2.7 |  |  |  | 6.5 | 2.7 |  |  | 2.7
SALA DE REAGENTES | 6.2 | 10.5 | 6.2 |  |  |  | 10.5 |  | 6.2 |  | 6.2
LAB. SEPARAÇÃO MINERAL | 27.7 | 23.65 | 27.7 |  |  |  | 23.65 |  | 27.7 |  | 20.775 |  |  | 6.925
CAPELA 2 | 5.35 | 9.25 | 5.35 |  |  |  | 9.25 |  | 5.35 |  | 5.35
CAPELA 3 | 6.5 | 11.25 | 6.5 |  |  |  | 11.25 |  | 6.5 |  | 6.5
LAB. LIMPEZA PUGLES | 12.25 | 13.9 | 12.25 |  |  |  | 13.9 |  | 12.25 |  | 9.1875 |  |  | 3.0625
LAV. LIMPEZA DE AMOSTRAS | 17.75 | 17.05 | 17.75 |  |  |  | 17.05 |  | 17.75 |  | 8.875 |  |  | 8.875
ARQUIVO REFRIGERADO 1 | 52.15 | 32.7 | 52.15 |  |  |  | 32.7 | 39.2 |  |  | 52.15
ARQUIVO REFRIGERADO 2 | 39.2 | 25 | 39.2 |  |  |  | 25 | 39.2 |  |  | 39.2
ACETILENO | 3 | 7 |  |  |  | 3 | 7 |  | 3 |  | 3
PR GÁS | 3 | 7 |  |  |  | 3 | 7 |  | 3 |  | 3
NITROGENIO | 3 | 7 |  |  |  | 3 | 7 |  | 3 |  | 3
CIRCULAÇÃO 1 | 97.75 | 73.35 | 97.75 |  |  |  | 73.35 | 97.75 |  |  | 97.75
ARGONIO | 3 | 7 |  |  |  | 3 | 7 |  | 3 |  | 3
CIRCULAÇÃO 2 | 54.66 | 33.55 | 54.66 |  |  |  | 33.55 | 54.66 |  |  | 54.66
AR SINTÉTCO | 3 | 7 |  |  |  | 3 | 7 |  | 3 |  | 3
CIRCULAÇÃO 3 | 30 | 41.45 | 30 |  |  |  | 41.45 | 30 |  |  | 30
HÉLIO | 3 | 7 |  |  |  | 3 | 7 |  | 3 |  | 3
TÉRREO | [14 empty] | PAREDE (M) |  | PÉ DIREITO | AREA DE PAREDE | ISOLAMENTO DOBRÁVEL |  | PÉ DIREITO | AREA DE PAREDE
CIRCULAÇÃO | 57.25 | 62.4 | 57.25 |  |  |  | 62.4 | 57.25 |  |  | 57.25 |  |  |  | HORIZONTAL | 111.45 | 4.3 | 786.04 | HORIZONTAL | - | 4.3 | 50.095
SALA DE AULA 01 | 41.25 | 27.5 | 41.25 |  |  |  | 27.5 |  | 41.25 |  | 41.25 |  |  |  | VERTICAL | 71.35 |  |  | VERTICAL | 11.65
SALA DE AULA 02 | 40.65 | 27.95 | 40.65 |  |  |  | 27.95 |  | 40.65 |  | 67.65 |  |  |  | TOTAL | 182.8 |  |  | TOTAL | 11.65
LAB. DIDÁTICO GEOGRAFIA FISICA | 67.65 | 33.45 | 67.65 |  |  |  | 33.45 |  | 67.65 |  | 60.885 |  |  | 6.765 | TOTAL ALVENARIA | 2931.74 |  |  | TOTAL | 50.095
LAB. DIDÁTICO GEOGRAFIA HUMANA | 60.25 | 29.45 | 60.25 |  |  |  | 29.45 |  | 60.25 |  | 54.225 |  |  | 6.025
LAB. DIDÁTICO INSTRUMENTAIS | 67.65 | 33.45 | 67.65 |  |  |  | 33.45 |  | 67.65 |  | 60.885
AUDITÓRIO | 100 | 40.25 | 80 |  | 20 |  | 40.25 |  |  | 100 | 67.65
DEPÓSITO | 5.38 | 9.65 | 5.38 |  |  |  | 9.65 |  |  | 5.38 | 100
SALA DE RACK E NOBREAK | 3.4 | 7.35 | 3.4 |  |  |  | 7.35 |  |  | 3.4
TÉRREO
SANITÁRIO MASCULINO | 13.65 | 14.8 |  | 13.65 |  |  | 14.8 | 13.65 |  |  |  | 57.25
SANITÁRIO FEMININO | 11.4 | 13.55 |  | 11.4 |  |  | 13.55 | 11.4 |  |  |  | 11.4
SALA TÉCNICO | 9.84 | 13.14 | 9.84 |  |  |  | 13.14 |  | 9.84 |  | 9.84
CPD | 12.3 | 14.35 | 12.3 |  |  |  | 14.35 |  | 12.3 |  | 12.3
SALA MULTIUSO | 45.29 | 27 | 45.29 |  |  |  | 27 |  | 45.29 |  | 45.29
ALMOXARIFADO | 3 | 7.25 | 3 |  |  |  | 7.25 | 3 |  |  | 3
SALA DE RACK E NOBREAK | 2 | 5.55 | 2 |  |  |  | 5.55 |  | 2 |  | 2
COPA/CONVÍVIO | 20.15 | 18 | 20.15 |  |  |  | 18 |  | 20.15 |  | 20.15
GABINETE DOS PROFESSORES 1 | 12.9 | 14.6 | 12.9 |  |  |  | 14.6 |  | 12.9 |  | 12.9
GABINETE DOS PROFESSORES 2 | 8.7 | 11.8 | 8.7 |  |  |  | 11.8 |  | 8.7 |  | 8.7
GABINETE DOS PROFESSORES 3 | 8.8 | 11.8 | 8.8 |  |  |  | 11.8 |  | 8.8 |  | 8.8
GABINETE DOS PROFESSORES 4 | 9 | 12 | 9 |  |  |  | 12 |  | 9 |  | 9
GABINETE DOS PROFESSORES 5 | 9 | 12 | 9 |  |  |  | 12 |  | 9 |  | 9
GABINETE DOS PROFESSORES 6 | 8.8 | 11.85 | 8.8 |  |  |  | 11.85 |  | 8.8 |  | 8.8
GABINETE DOS PROFESSORES 7 | 8.8 | 11.85 | 8.8 |  |  |  | 11.85 |  | 8.8 |  | 8.8
GABINETE DOS PROFESSORES 8 | 9.85 | 12.55 | 9.85 |  |  |  | 12.55 |  | 9.85 |  | 9.85
GABINETE DOS PROFESSORES 9 | 15.05 | 15.85 | 15.05 |  |  |  | 15.85 |  | 15.05 |  | 15.05
LAB. INSTRUMENT. | 13.4 | 14 | 13.4 |  |  |  | 14 |  | 13.4 |  | 13.4
SALA DE REUNIÃO | 14.45 | 14.85 | 14.45 |  |  |  | 14.85 |  | 14.45 |  | 14.45 |  |  |  | PAREDE (M) |  | PÉ DIREITO | AREA DE PAREDE | PAREDE EM GESSO ACARTONADO |  | PÉ DIREITO | AREA DE PAREDE
LABORATÍRIO DE GRADUAÇÃO | 32.15 | 23 | 32.15 |  |  |  | 23 |  | 32.15 |  | 32.15 |  |  |  | HORIZONTAL | 89.13 | 4.3 | 587.165 | HORIZONTAL | 60.05 | 4.3 | 283.8
LAB. DE OCEANOGRAFIA QUÍMICA | 31.9 | 22.85 | 31.9 |  |  |  | 22.85 |  | 31.9 |  | 23.925 |  |  | 7.975 | VERTICAL | 47.42 |  |  | VERTICAL | 66
LAB. DE PÓS GRADUAÇÃO | 29.05 | 24 | 29.05 |  |  |  | 24 |  | 29.05 |  | 29.05 |  |  |  | TOTAL | 136.55 |  |  | TOTAL | 66
RECEPÇÃO | 26.1 | 22.6 | 26.1 |  |  |  | 22.6 | 26.1 |  |  | 26.1 |  |  |  | TOTAL ALVENARIA | 587.165 |  |  | TOTAL | 283.8
CIRCULAÇÃO | 67.65 | 80.8 | 67.65 |  |  |  | 80.8 | 67.65 |  |  | 67.65
TOTAL: | 1715.4 | 1466.84 | 1593.42 | 71.98 | 20 | 30 | 1466.84 | 485.14 | 1067.68 | 141.13 | 1582.9175 | 103.16 | 8.5 | 127.1775
SOMATÓRIO DAS ÁREAS DE TIPO DE PISO: |  | 1715.4