## 1-SERV. PRELIMINARES E ARQ.
UNIVERSIDADE FEDERAL DA BAHIA
SUMAI
COORDENAÇÃO DE PLANEJAMENTO, PROJETOS E OBRAS
Obra: |  |  | Data:
CONSTRUÇÃO DE BIOTÉRIO IMS/UFBA |  |  | JULHO/2016
Endereço: |  |  | Área (m²):
Campus Universitário Anísio Teixeira - Vitória da Conquista - Bahia |  |  | 418.35
PLANILHA ORÇAMENTÁRIA | [6 empty] | %
ITEM | REFERÊNCIA | DISCRIMINAÇÃO DOS SERVIÇOS | UND | QTD | PREÇO UNITÁRIO | PREÇO TOTAL
1 | 09.05.2013 | MOBILIZAÇÃO E SERVIÇOS PRELIMINARES |  |  |  | 0 | 0%
1.1 | 74209/001 | PLACA DE OBRA EM CHAPA DE ACO GALVANIZADO - 4,00X1,87M2 | M2 |  |  | 0 | 0%
1.2 | 73355 | ALUGUEL CAMINHAO CARROC FIXA TOCO 7,5T MOTOR DIESEL 132CV (CF) C/MOTORISTA | H |  |  | 0 | 0%
1.3 | 72817 | BANDEJA SALVA-VIDA COLETORA DE ENTULHO COM TÁBUA | M |  |  | 0 | 0%
1.4 | 74242/001 | BARRACAO DE OBRA EM CHAPA DE MADEIRA COMPENSADA COM BANHEIRO, COBERTURA EM FIBROCIMENTO 4 MM, INCLUSO INSTALACOES HIDRO-SANITÁRIAS E ELÉTRICAS | M2 |  |  | 0 | 0%
1.5 | 73805/001 | BARRACAO DE OBRA PARA ALOJAMENTO/ESCRITORIO, PISO EM PINHO 3A, PAREDES EM COMPENSADO 10MM, COBERTURA EM TELHA AMIANTO 6MM, INCLUSO INSTALAÇÕES ELÉTRICAS E ESQUADRIAS | M2 |  |  | 0 | 0%
1.6 | 74210/001 | BARRACAO PARA DEPOSITO EM TABUAS DE MADEIRA, COBERTURA EM FIBROCIMENTO 4 MM, INCLUSO PISO ARGAMASSA TRAÇO 1:6 (CIMENTO E AREIA) | M2 |  |  | 0 | 0%
1.7 | COMPOSIÇÃO | TAPUME EM CHAPA GALVANIZADA DE 2MM H=2,10M 1X - O TAPUME SERÁ ENTREGUE PARA A UFBA NO TÉRMINO DA OBRA | M2 |  |  | 0 | 0%
1.8 | 73804/001 | PROTECAO DE FACHADA COM TELA DE POLIPROPILENO FIXADA EM ESTRUTURA DE MADEIRA COM ARAME GALVANIZADO | M2 |  |  | 0 | 0%
1.9 | COTAÇÃO EXATTA | ELABORAÇÃO DE PROGRAMA DE PREVENÇÃO DE RISCOS AMBIENTAIS - PPRA | UND |  |  | 0 | 0%
1.10 | COTAÇÃO EXATTA | ELABORAÇÃO DE PROGRAMA DE CONTROLE MÉDICO DE SAÚDE OCUPACIONAL - PCMSO | UND |  |  | 0 | 0%
|  | EQUIPAMENTOS DE PROTEÇÃO INDIVIDUAL |  |  |  | 0 | 0%
1.11 | CEC.COM.BR Ref. 902660 | CAPA IMPERMEÁVEL MANGA LONGA DURA PLUS AMARELA BALASKA OU SIMILAR | UND |  |  | 0 | 0%
1.12 | INS 12895 | CAPACETE DE PLÁSTICO RÍGIDO | UND |  |  | 0 | 0%
1.13 | INS 12893 | BOTA DE BORRACHA | UND |  |  | 0 | 0%
1.14 | INS 12893 | BOTA DE COURO SOLADO BORRACHA VULCANIZADA | PAR |  |  | 0 | 0%
1.15 | INS 7889/ORSE | CINTO DE SEGURANÇA | UND |  |  | 0 | 0%
1.16 | PROTESHOP.COM.BR | COLETE DE PVC FORRADO COM FITAS REFLETIVAS | UND |  |  | 0 | 0%
1.17 | PROTESHOP.COM.BR | CONE DE SINALIZAÇÃO EM PVC H=50CM | UND |  |  | 0 | 0%
1.18 | LUARREPRESENTAÇÕES.COM.BR | CORDA DE SEGURANÇA POLIAMIDA 12MM | M |  |  | 0 | 0%
1.19 | 73668 | GUARDA CORPO EM MADEIRA 1A SERRADA APARELHADA | M |  |  | 0 | 0%
1.20 | INS 941/ORSE | FARDAMENTO | UND |  |  | 0 | 0%
1.21 | PROTESHOP.COM.BR | FITA ZEBRADA | M |  |  | 0 | 0%
1.22 | INS 12892 | LUVA DE COURO RASPA CANO CURTO | PAR |  |  | 0 | 0%
1.23 | CEC.COM.BR Ref: 902004 | LUVA LÁTEX FORRADA DURAPLUS OU SIMILAR | UND |  |  | 0 | 0%
1.24 | CEC.COM.BR | MÁSCARA PARA PINTURA DURA PLUS OU SIMILAR | UND |  |  | 0 | 0%
1.25 | CEC.COM.BR Ref: 902104 | MÁSCARA POEIRAS INCOMODAS 3 PEÇAS | UND |  |  | 0 | 0%
1.26 | CEC.COM.BR | ÓCULOS DE PROTEÇÃO COM LENTE INCOLOR DURA PLUS OU SIMILAR | UND |  |  | 0 | 0%
1.27 | AZEFIX.COM.BR | PERNEIRA DE RASPA DE COURO | UND |  |  | 0 | 0%
1.28 | INS 2706 | ENGENHEIRO DE SEGURANÇA NO TRABALHO - ELABORAÇÃO E IMPLEMENTAÇÃO DO PCMAT | H |  |  | 0 | 0%
|  | FERRAMENTAS E MATERIAIS DIVERSOS |  |  |  | 0 | 0%
1.29 | CEC.COM.BR Ref: 41008/106 | ALICATE BICO MEIA CANA 6 TRAMONTINA OU SIMILAR | UND |  |  | 0 | 0%
1.30 | CEC.COM.BR Ref. 41006/106 | ALICATE DE CORTE ISOLADO TRAMONTINA OU SIMILAR | UND |  |  | 0 | 0%
1.31 | CEC.COM.BR | ARCO SERRA FIXO 300MM | UND |  |  | 0 | 0%
1.32 | INS 10 | BALDE PLÁSTICO 10L | UND |  |  | 0 | 0%
1.33 | INS 9 | BALDE PLÁSTICO 4L | UND |  |  | 0 | 0%
1.34 | 04177/ORSE | BROXA | UND |  |  | 0 | 0%
1.35 | INS 2711 | CARRO-DE-MÃO | UND |  |  | 0 | 0%
1.36 | 04722/ORSE | COLHER DE PEDREIRO | UND |  |  | 0 | 0%
1.37 | CESTOSDELIXO ELIXEIRAS.COM.BR | CONJUNTO DE 4 LIXEIRAS DE 50L EM POLIETILENO COM ESTRUTURA DE FERRO PINTADO COM EPÓXI | UND |  |  | 0 | 0%
1.38 | 04174/ORSE | DESEMPENADEIRA DE AÇO LISA, CABO MADEIRA ATLAS OU SIMILAR | UND |  |  | 0 | 0%
1.39 | ADECIL.NET.BR | DISPENSER SCOTCHCODE 3M OU SIMILAR (IDENTIFICAÇÃO DE CABOS E FIOS) | UND |  |  | 0 | 0%
1.40 | 08798/ORSE | PENEIRA PARA AREIA DE Ø 50CM | UND |  |  | 0 | 0%
1.41 | INS 2709 | ENXADA | UND |  |  | 0 | 0%
1.42 | 04725/ORSE | ESPÁTULA | UND |  |  | 0 | 0%
1.43 | CEC.COM.BR Ref. 459012c | ESQUADRO ECONÔMICO 12"FAMASTIL OU SIMILAR | UND |  |  | 0 | 0%
1.44 | INS 20110 | FITA ISOLANTE ADESIVA ANTI-CHAMA EM ROLOS 19MM X 10M | UND |  |  | 0 | 0%
1.45 | CEC.COM.BR Ref: 43330/105 | FORMÃO 3/4" | UND |  |  | 0 | 0%
1.46 | INS 6881/ORSE | MANGUEIRA CRISTAL Ø 3/8" | M |  |  | 0 | 0%
1.47 | INS ORSE 4729 | MARRETA | UND |  |  | 0 | 0%
1.48 | CEC.COM.BR Ref. 40370/023 | MARTELO DE UNHA BASIC 23MM TRAMONTINA OU SIMILAR | UND |  |  | 0 | 0%
1.49 | ROYALMAQUINAS.COM.BR | MASSEIRA PLÁSTICA 250 LITROS | UND |  |  | 0 | 0%
1.50 | COMPREFERRAMENTAS.COM | MULTÍMETRO DIGITAL | UND |  |  | 0 | 0%
1.51 | CEC.COM.BR Ref. 162014 | NÍVEL BOLHA PROFISSIONAL DE MADEIRA 14" | UND |  |  | 0 | 0%
1.52 | BALAROTI.COM.BR Ref. 77465/434 | PÁ QUADRADA COM CABO TRAMONTINA OU SIMILAR | UND |  |  | 0 | 0%
1.53 | CEC.COM.BR Ref. 77460/434 | PÁ-DE-BICO COM CABO TRAMONTINA OU SIMILAR | UND |  |  | 0 | 0%
1.54 | INS 2713 | PICARETA | UND |  |  | 0 | 0%
1.55 | 04724/ORSE | PINCEL | UND |  |  | 0 | 0%
1.56 | PROTESHOP.COM.BR | PLACA DE IDENTIFICAÇÃO EM PVC 15X30CM E=1MM FOTOLUMINESCENTE | UND |  |  | 0 | 0%
1.57 | PROTESHOP.COM.BR | PLACA DE SINALIZAÇÃO EM PVC 25X35CM E=2MM | UND |  |  | 0 | 0%
1.58 | 04720/ORSE | PONTEIRO | UND |  |  | 0 | 0%
1.59 | CEC.COM.BR Ref. 157430c | PRUMO PLÁSTICO FAMASTIL OU SIMILAR | UND |  |  | 0 | 0%
1.60 | ADECIL.NET.BR | REFIL PARA DISPENSER' 3M OU SIMILAR | UND |  |  | 0 | 0%
1.61 | CEC.COM.BR | RÉGUA DE ALUMÍNIO PARA PEDREIRO | UND |  |  | 0 | 0%
1.62 | CEC.COM.BR Ref. 1313 | ROLO DE LÃ SINTÉTICO TIGRE OU SIMILAR | UND |  |  | 0 | 0%
1.63 | CEC.COM.BR Ref: 43200/020 | SERROTE UTILITY 20 | UND |  |  | 0 | 0%
1.64 | 04728/ORSE | TALHADEIRA | UND |  |  | 0 | 0%
1.65 | CEC.COM.BR Ref.2413/301 | TESOURA MULTIUSO 21,5CM | UND |  |  | 0 | 0%
1.66 | CEC.COM.BR | TRENA EMBORRACHADA 3MX16MM | UND |  |  | 0 | 0%
1.67 | CEC.COM.BR Ref. 515 | TRINCHA MÉDIA TIGRE OU SIMILAR | UND |  |  | 0 | 0%
1.68 | INS 2717 | VASSOURÃO | UND |  |  | 0 | 0%
1.69 | PROTESHOP.COM.BR | KITS`S PRIMEIROS SOCORROS | UND |  |  | 0 | 0%
SERVIÇOS PRELIMINARES
1.70 | 73822/001 | LIMPEZA DE TERRENO - ROÇADA DENSA | M2 |  |  | 0 | 0%
1.71 | 74023/001 | TRANSPORTE HORIZONTAL DE MATERIAIS DIVERSOS | M3 |  |  | 0 | 0%
1.72 | 72897 | CARGA MANUAL DE ENTULHO EM CAMINHAO BASCULANTE | M3 |  |  | 0 | 0%
1.73 | 72856 | TRANSPORTE LOCAL COM CAMINHAO BASCULANTE 6 M3 | M3XKM |  |  | 0 | 0%
1.74 | COTAÇÃO REVITA | DESTINAÇÃO DE RESÍDUOS SÓLIDOS | T |  |  | 0 | 0%
2 |  | ADMINISTRAÇÃO LOCAL |  |  |  | 0 | 0%
2.1 | INS 2706 | ENGENHEIRO CIVIL RESIDENTE (8H/DIA) | MÊS |  |  | 0 | 0%
2.2 | INS 4083 | FEITOR OU ENCARREGADO GERAL (DUAS PESSOAS) | MÊS |  |  | 0 | 0%
2.3 | INS 253 | ALMOXARIFE | MÊS |  |  | 0 | 0%
2.4 | 73618 | LOCAÇÃO DE ANDAIME METÁLICO TIPO FACHADEIRO | M2/MÊS |  |  | 0 | 0%
2.5 | COTAÇÃO SGL 71-3255 1463 | GUINCHO PARA TRANSPORTE DE MATERIAL (FOGUETE) -DUAS UNIDADES | MÊS |  |  | 0 | 0%
2.6 | COTAÇÃO BASE ANDAIMES | ALUGUEL DE BALANCIN - DUAS UNIDADES | MÊS |  |  | 0 | 0%
2.7 | INS 3355 | ELEVADOR DE OBRA COM TORRE | MÊS |  |  | 0 | 0%
2.8 | SINDUSCON | ALMOÇO E CAFÉ DA MANHÃ (30 PESSOAS) | UND |  |  | 0 | 0%
2.9 | COTAÇÃO | VALE-TRANSPORTE (30 PESSOAS) | UND |  |  | 0 | 0%
2.10 | INS 10513 | SERVENTE PARA VIGIA DIURNO | MÊS |  |  | 0 | 0%
2.11 | INS 10508 | VIGIA NOTURNO (DUAS PESSOAS) | MÊS |  |  | 0 | 0%
3 |  | INFRA-ESTRUTURA E FUNDAÇÕES |  |  |  | 89495.7136 | 9.277%
3.1 | 73686 | LOCACAO DA OBRA, COM USO DE EQUIPAMENTOS TOPOGRAFICOS, INCLUSIVE TOPOGRAFO E NIVELADOR | M2 | 418.35 | 26.51 | 11090.4585 | 1.15%
3.2 | 73822/002 | LIMPEZA MECANIZADA DE TERRENO COM REMOCAO DE CAMADA VEGETAL, UTILIZANDO MOTONIVELADORA | M2 | 500 | 0.53 | 265 | 0.02747%
3.3 | 79479 | ESCAVACAO MANUAL CAMPO ABERTO EM SOLO EXCETO ROCHA ATE 4,00M PROFUNDIDE | M3 | 54.428 | 45.65 | 2484.6382 | 0.2576%
3.4 | 73964/006 | REATERRO DE VALA COM COMPACTAÇÃO MANUAL | M3 | 29.9354 | 39.24 | 1174.6651 | 0.1218%
3.5 | 72896 | CARGA MANUAL DE TERRA EM CAMINHAO BASCULANTE 6 M3 | M3 | 115.821 | 15.15 | 1754.6881 | 0.1819%
3.6 | 72856 | TRANSPORTE LOCAL COM CAMINHAO BASCULANTE 6 M3 (BOTA-FORA) | M3XKM | 2316.42 | 1.44 | 3335.6448 | 0.3458%
3.7 | 55835 | REATERRO INTERNO (EDIFICACOES) COMPACTADO MANUALMENTE | M3 | 62.7525 | 45.78 | 2872.8095 | 0.2978%
3.8 | 00127/ORSE | CONCRETO USINADO BOMBEADO FCK=20MPA, INCLUSIVE COLOCACAO, ESPALHAMENTO E ADENSAMENTO MECANICO. | M3 | 4.8 | 307.91 | 1477.968 | 0.1532%
3.9 | 03346/ORSE | CONCRETO USINADO BOMBEADO FCK=30MPA, INCLUSIVE COLOCACAO, ESPALHAMENTO E ADENSAMENTO MECANICO. | M3 | 72.79 | 328.93 | 23942.8147 | 2.482% |  | 35.4352
3.10 | 74007/001 | FORMA TABUA P/ CONCRETO EM FUNDACAO C/ REAPROVEITAMENTO 10 X. | M2 | 247.17 | 29.51 | 7293.9867 | 0.7561%
3.11 | 92778+92794 | CORTE, DOBRA, ARMAÇÃO E MONTAGEM DE SAPATAS E CABEÇAS DE PILAR DE UMA ESTRUTURA CONVENCIONAL DE CONCRETO ARMADO EM UMA EDIFÍCAÇÃO TÉRREA OU SOBRADO UTILIZANDO AÇO CA-50 DE 10.0 MM | KG | 748 | 14.92 | 11160.16 | 1.157%
3.12 | 92775+92791 | CORTE, DOBRA, ARMAÇÃO E MONTAGEM DE PILAR OU VIGA DE UMA ESTRUTURA CONVENCIONAL DE CONCRETO ARMADO EM UMA EDIFÍCAÇÃO TÉRREA OU SOBRADO UTILIZANDO AÇO CA-60 DE 5.0 MM | KG | 337 | 20.75 | 6992.75 | 0.7249%
3.13 | 92776+92792 | CORTE, DOBRA, ARMAÇÃO E MONTAGEM DE PILAR OU VIGA DE UMA ESTRUTURA CONVENCIONAL DE CONCRETO ARMADO EM UMA EDIFÍCAÇÃO TÉRREA OU SOBRADO UTILIZANDO AÇO CA-50 DE 6.3 MM | KG | 40 | 19.15 | 766 | 0.0794%
3.14 | 92777+92793 | CORTE, DOBRA, ARMAÇÃO E MONTAGEM DE PILAR OU VIGA DE UMA ESTRUTURA CONVENCIONAL DE CONCRETO ARMADO EM UMA EDIFÍCAÇÃO TÉRREA OU SOBRADO UTILIZANDO AÇO CA-50 DE 8.0 MM | KG | 29 | 18.39 | 533.31 | 0.05528%
3.15 | 92778+92794 | CORTE, DOBRA, ARMAÇÃO E MONTAGEM DE PILAR OU VIGA DE UMA ESTRUTURA CONVENCIONAL DE CONCRETO ARMADO EM UMA EDIFÍCAÇÃO TÉRREA OU SOBRADO UTILIZANDO AÇO CA-50 DE 10.0 MM | KG | 222 | 14.92 | 3312.24 | 0.3433%
3.16 | 92779+92795 | CORTE, DOBRA, ARMAÇÃO E MONTAGEM DE PILAR OU VIGA DE UMA ESTRUTURA CONVENCIONAL DE CONCRETO ARMADO EM UMA EDIFÍCAÇÃO TÉRREA OU SOBRADO UTILIZANDO AÇO CA-50 DE 12.5 MM | KG | 480 | 12.26 | 5884.8 | 0.61%
3.17 | 92780+92796 | CORTE, DOBRA, ARMAÇÃO E MONTAGEM DE PILAR OU VIGA DE UMA ESTRUTURA CONVENCIONAL DE CONCRETO ARMADO EM UMA EDIFÍCAÇÃO TÉRREA OU SOBRADO UTILIZANDO AÇO CA-50 DE 16.0 MM | KG | 354 | 9.41 | 3331.14 | 0.3453%
3.18 | 92781+92797 | CORTE, DOBRA, ARMAÇÃO E MONTAGEM DE PILAR OU VIGA DE UMA ESTRUTURA CONVENCIONAL DE CONCRETO ARMADO EM UMA EDIFÍCAÇÃO TÉRREA OU SOBRADO UTILIZANDO AÇO CA-50 DE 20.0 MM | KG | 141 | 8.48 | 1195.68 | 0.1239%
3.19 | 92782+92798 | CORTE, DOBRA, ARMAÇÃO E MONTAGEM DE PILAR OU VIGA DE UMA ESTRUTURA CONVENCIONAL DE CONCRETO ARMADO EM UMA EDIFÍCAÇÃO TÉRREA OU SOBRADO UTILIZANDO AÇO CA-50 DE 25.0 MM | KG | 68 | 9.22 | 626.96 | 0.06499%
4 |  | SUPERESTRUTURA |  |  |  | 157950.0343 | 16.37%
PILARES, VIGAS E LAJES
4.1 | 7514/ORSE | FORMA PLANA PARA LAJES E ESCADA EM COMPENSADO PLASTIFICADO DE 12 MM 3 USOS | M2 | 142.11 | 53.31 | 7575.8841 | 0.7853%
4.2 | 7406/ORSE | FORMA PLANA PARA VIGAS EM COMPENSADO PLASTIFICADO DE 12 MM 4 USOS | M2 | 76.5175 | 39.25 | 3003.3119 | 0.3113%
4.3 | 7459/ORSE | FORMA PLANA PARA PILARES EM COMPENSADO PLASTIFICADO DE 12 MM 3 USOS | M2 | 36.7893 | 47.41 | 1744.1823 | 0.1808% |  |  | AÇO
4.5 | 03346/ORSE | CONCRETO USINADO BOMBEADO FCK=30MPA, INCLUSIVE COLOCACAO, ESPALHAMENTO E ADENSAMENTO MECANICO. | M3 | 75.05 | 328.93 | 24686.1965 | 2.559%
4.6 | 74020/001 | CONTROLE TECNOLÓGICO DO CONCRETO | M3 | 75.05 | 17.09 | 1282.6045 | 0.133%
| 92775+92791 | CORTE, DOBRA, ARMAÇÃO E MONTAGEM DE PILAR OU VIGA DE UMA ESTRUTURA CONVENCIONAL DE CONCRETO ARMADO EM UMA EDIFÍCAÇÃO TÉRREA OU SOBRADO UTILIZANDO AÇO CA-60 DE 5.0 MM | KG | 366 | 20.75 | 7594.5 | 0.7872%
| 92776+92792 | CORTE, DOBRA, ARMAÇÃO E MONTAGEM DE PILAR OU VIGA DE UMA ESTRUTURA CONVENCIONAL DE CONCRETO ARMADO EM UMA EDIFÍCAÇÃO TÉRREA OU SOBRADO UTILIZANDO AÇO CA-50 DE 6.3 MM | KG | 140 | 19.15 | 2681 | 0.2779%
| 92777+92793 | CORTE, DOBRA, ARMAÇÃO E MONTAGEM DE PILAR OU VIGA DE UMA ESTRUTURA CONVENCIONAL DE CONCRETO ARMADO EM UMA EDIFÍCAÇÃO TÉRREA OU SOBRADO UTILIZANDO AÇO CA-50 DE 8.0 MM | KG | 5 | 18.39 | 91.95 | 0.009531%
| 92778+92794 | CORTE, DOBRA, ARMAÇÃO E MONTAGEM DE PILAR OU VIGA DE UMA ESTRUTURA CONVENCIONAL DE CONCRETO ARMADO EM UMA EDIFÍCAÇÃO TÉRREA OU SOBRADO UTILIZANDO AÇO CA-50 DE 10.0 MM | KG | 664 | 14.92 | 9906.88 | 1.027%
| 92779+92795 | CORTE, DOBRA, ARMAÇÃO E MONTAGEM DE PILAR OU VIGA DE UMA ESTRUTURA CONVENCIONAL DE CONCRETO ARMADO EM UMA EDIFÍCAÇÃO TÉRREA OU SOBRADO UTILIZANDO AÇO CA-50 DE 12.5 MM | KG | 606 | 12.26 | 7429.56 | 0.7701%
| 92780+92796 | CORTE, DOBRA, ARMAÇÃO E MONTAGEM DE PILAR OU VIGA DE UMA ESTRUTURA CONVENCIONAL DE CONCRETO ARMADO EM UMA EDIFÍCAÇÃO TÉRREA OU SOBRADO UTILIZANDO AÇO CA-50 DE 16.0 MM | KG | 640 | 9.41 | 6022.4 | 0.6243%
| 92781+92797 | CORTE, DOBRA, ARMAÇÃO E MONTAGEM DE PILAR OU VIGA DE UMA ESTRUTURA CONVENCIONAL DE CONCRETO ARMADO EM UMA EDIFÍCAÇÃO TÉRREA OU SOBRADO UTILIZANDO AÇO CA-50 DE 20.0 MM | KG | 244 | 8.48 | 2069.12 | 0.2145%
| 92782+92798 | CORTE, DOBRA, ARMAÇÃO E MONTAGEM DE PILAR OU VIGA DE UMA ESTRUTURA CONVENCIONAL DE CONCRETO ARMADO EM UMA EDIFÍCAÇÃO TÉRREA OU SOBRADO UTILIZANDO AÇO CA-50 DE 25.0 MM | KG | 371 | 9.22 | 3420.62 | 0.3546%
| 92785+92801 | CORTE E DOBRA, ARMAÇÃO E MONTAGEM DE LAJE DE UMA ESTRUTURA CONVENCIONAL DE CONCRETO ARMADO EM UMA EDIFÍCAÇÃO TÉRREA OU SOBRADO UTILIZANDO AÇO CA-50 DE 6.3 MM | KG | 238 | 13.49 | 3210.62 | 0.3328%
| 92802+92786 | CORTE E DOBRA, ARMAÇÃO E MONTAGEM DE LAJE DE UMA ESTRUTURA CONVENCIONAL DE CONCRETO ARMADO EM UMA EDIFÍCAÇÃO TÉRREA OU SOBRADO UTILIZANDO AÇO CA-50 DE 8.0 MM | KG | 1756 | 13.21 | 23196.76 | 2.405%
| 92787+92803 | CORTE E DOBRA, ARMAÇÃO E MONTAGEM DE LAJE DE UMA ESTRUTURA CONVENCIONAL DE CONCRETO ARMADO EM UMA EDIFÍCAÇÃO TÉRREA OU SOBRADO UTILIZANDO AÇO CA-50 DE 10.0 MM | KG | 192 | 10.59 | 2033.28 | 0.2108%
| 92802+92786 | CORTE E DOBRA, ARMAÇÃO E MONTAGEM DE ESCADA DE UMA ESTRUTURA CONVENCIONAL DE CONCRETO ARMADO EM UMA EDIFÍCAÇÃO TÉRREA OU SOBRADO UTILIZANDO AÇO CA-50 DE 8.0 MM | KG | 23 | 13.21 | 303.83 | 0.03149%
| 92787+92803 | CORTE E DOBRA, ARMAÇÃO E MONTAGEM DE ESCADA DE UMA ESTRUTURA CONVENCIONAL DE CONCRETO ARMADO EM UMA EDIFÍCAÇÃO TÉRREA OU SOBRADO UTILIZANDO AÇO CA-50 DE 10.0 MM | KG | 65 | 10.59 | 688.35 | 0.07135%
| 85662 | ARMACAO EM TELA DE ACO SOLDADA NERVURADA Q-92, ACO CA-60, 4,2MM, MALHA 15X15CM | M2 | 357 | 10.58 | 3777.06 | 0.3915%
| COTAÇÃO | LAJE PRÉ-FABRICADA TRELIÇADA PARA PISO OU COBERTURA, INTEREIXO 60CM, H=30CM, EL. ENCHIMENTO EM EPS H=25CM, INCLUSIVE TELA E FERRAGEM ADICIONAL DA TRELIÇA E ESCORAMENTO, CAPEAMENTO 5CM | M2 | 376.35 | 125.5 | 47231.925 | 4.896%
|  | RESERVATÓRIO INFERIOR E CASA DE BOMBAS |  |  |  | 0 | 0%
4.58 | 73907/003 | CONTRAPISO/LASTRO CONCRETO 1:3:6 S/BETONEIRA E=5CM | M2 |  |  | 0 | 0%
4.59 | 7514/ORSE | FORMA PLANA PARA LAJES EM COMPENSADO PLASTIFICADO DE 12 MM 3 USOS | M2 |  |  | 0 | 0%
4.60 | 74138/004 | CONCRETO USINADO BOMBEADO FCK=30MPA, INCLUSIVE COLOCACAO, ESPALHAMENTO E ADENSAMENTO MECANICO. | M3 |  |  | 0 | 0%
4.61 | 74020/001 | CONTROLE TECNOLÓGICO DO CONCRETO | M3 |  |  | 0 | 0%
4.62 | 74254/002 | ARMACAO ACO CA-50, DIAM. 6,3 (1/4) À 12,5MM(1/2) -FORNECIMENTO/ CORTE(PERDA DE 10%) / DOBRA / COLOCAÇÃO. | KG |  |  | 0 | 0%
|  | RESERVATÓRIO SUPERIOR |  |  |  | 0 | 0%
4.63 | 7514/ORSE | FORMA PLANA PARA LAJES EM COMPENSADO PLASTIFICADO DE 12 MM 3 USOS | M2 |  |  | 0 | 0%
4.64 | 7406/ORSE | FORMA PLANA PARA VIGAS EM COMPENSADO PLASTIFICADO DE 12 MM 4 USOS | M2 |  |  | 0 | 0%
4.65 | 7459/ORSE | FORMA PLANA PARA PILARES E CORTINAS EM COMPENSADO PLASTIFICADO DE 12 MM 3 USOS | M2 |  |  | 0 | 0%
4.66 | 74138/004 | CONCRETO USINADO BOMBEADO FCK=30MPA, INCLUSIVE COLOCACAO, ESPALHAMENTO E ADENSAMENTO MECANICO. | M3 |  |  | 0 | 0%
4.67 | 74020/001 | CONTROLE TECNOLÓGICO DO CONCRETO | M3 |  |  | 0 | 0%
4.68 | 7514/ORSE | FORMA PLANA PARA LAJES EM COMPENSADO PLASTIFICADO DE 12 MM 3 USOS | M2 |  |  | 0 | 0%
4.69 | 7406/ORSE | FORMA PLANA PARA VIGAS EM COMPENSADO PLASTIFICADO DE 12 MM 4 USOS | M2 |  |  | 0 | 0%
4.70 | 7459/ORSE | FORMA PLANA PARA PILARES EM COMPENSADO PLASTIFICADO DE 12 MM 3 USOS | M2 |  |  | 0 | 0%
4.71 | 74138/004 | CONCRETO USINADO BOMBEADO FCK=30MPA, INCLUSIVE COLOCACAO, ESPALHAMENTO E ADENSAMENTO MECANICO. | M3 |  |  | 0 | 0%
4.72 | 74020/001 | CONTROLE TECNOLÓGICO DO CONCRETO | M3 |  |  | 0 | 0%
4.73 | 74254/002 | ARMACAO ACO CA-50, DIAM. 6,3 (1/4) À 12,5MM(1/2) -FORNECIMENTO/ CORTE(PERDA DE 10%) / DOBRA / COLOCAÇÃO. | KG |  |  | 0 | 0%
4.74 | 73942/002 | ARMACAO DE ACO CA-60 DIAM. 3,4 A 6,0MM.- FORNECIMENTO / CORTE (C/PERDA DE 10%) / DOBRA / COLOCAÇÃO | KG |  |  | 0 | 0% |  |  | 0
5 |  | ALVENARIAS E DIVISÓRIAS |  |  |  | 48664.0962 | 5.044% |  | TOTAL AÇO: | 0
|  | SUBSOLO E TÉRREO |  |  |  |  | 0%
5.1 | 87521 | ALVENARIA DE VEDAÇÃO DE BLOCOS CERÂMICOS FURADOS NA HORIZONTAL DE 11,5X19X19CM (ESPESSURA 11,5CM) DE PAREDES COM ÁREA LÍQUIDA MAIOR OU IGUALA 6M² COM VÃOS E ARGAMASSA DE ASSENTAMENTO COM PREPARO EM BETONEIRA. AF_06/2014_P | M2 | 879.27 | 55.26 | 48588.4602 | 5.037%
5.2 | 74196/001 | COBOGO DE CONCRETO 0,40 X 0,60 M | M2 | 0.24 | 105.05 | 25.212 | 0.002613% |  |  | 35369.82
5.3 | 74196/001 | COBOGO DE CONCRETO 0,80 X 0,60 M | M2 | 0.48 | 105.05 | 50.424 | 0.005227%
6 |  | RODAPÉS E SOLEIRAS |  |  |  | 14550.7278 | 1.508%
|  | SUBSOLO E TÉRREO |  |  |  |  | 0%
6.1 | 02253/ORSE | RODAPÉ EM GRANITO CORUMBÁ POLIDO E BOLEADO, H = 10 CM, E = 2,0 CM, APLICADO COM ARGAMASSA INDUSTRIALIZADA AC-I | M | 180.81 | 45.18 | 8168.9958 | 0.8468%
6.2 | 11233/ORSE | RODAPÉ ALTA RESISTÊNCIA CURVO H = 10 CM, E = 2,0 CM | M | 365.925 | 17.44 | 6381.732 | 0.6615%
7 |  | ESQUADRIAS |  |  |  | 68054.378 | 7.054%
7.1 | COTAÇÃO | FECHAMENTO COM VIDRO TEMPERADO INCOLOR 10 MM, INCLUSIVE FERRAGENS | M2 | 8.36 | 450 | 3762 | 0.39%
7.2 | 73838/001 | PORTA EM VIDRO TEMPERADO CONFORME PROJETO, INCLUSIVE ACESSÓRIOS | M2 | 11.88 | 1223 | 14529.24 | 1.506%
7.3 | 91341 | PORTA DE ALUMÍNIO COM VENEZIANA ABERTA 0,70 X 2,10 M | UND | 2 | 601.965 | 1203.93 | 0.1248% | ;
7.4 | 91341 | PORTA DE ALUMÍNIO COM VENEZIANA ABERTA 0,80 X 2,10 M | UND | 2 | 687.96 | 1375.92 | 0.1426%
7.5 | 90844 | PORTA DE MADEIRA SEMI-OCA COMPLETA 0,90 X 2,10 M | UND | 2 | 535.53 | 1071.06 | 0.111%
7.6 | COTAÇÃO | PORTA DE MADEIRA SEMI-OCA COMPLETA 0,90 X 2,10 M, COM BARRAS E PLACA DE PROTEÇÃO EM ALUMÍNIO | UND | 10 | 758 | 7580 | 0.7857%
7.7 | 08030/ORSE | PORTA EM MADEIRA LEI (IPÊ), LISA, SEMI-ÔCA, 90 X 210CM,COM VISOR DE VIDRO 6MM (50X60CM), INCLUSIVE BATENTES E FERRAGENS | UND | 7 | 592.92 | 4150.44 | 0.4302%
7.8 | COTAÇÃO | PORTA DE ALUMÍNIO COM VIDRO 0,90 X 2,10 M COMPLETA | UND | 1 | 580 | 580 | 0.06012%
7.9 | 91341 | PORTA DE ALUMÍNIO COM VENEZIANA ABERTA COM BANDEIRA COMPLETA 0,90 X 2,70 M | UND | 3 | 995.085 | 2985.255 | 0.3094%
7.10 | COTAÇÃO | PORTA DE MADEIRA SEMI-OCA COM VISOR COMPLETA 1,00 X 2,10 M | UND | 22 | 635.6 | 13983.2 | 1.449%
7.11 | 91341 | PORTA DE ALUMÍNIO COM VENEZIANA ABERTA COMPLETA 1,00 X 2,10 M | UND | 1 | 859.95 | 859.95 | 0.08914%
7.12 | 91341 | PORTA DE ALUMÍNIO COM VENEZIANA ABERTA COMPLETA 1,80 X 2,45 M | UND | 1 | 1805.895 | 1805.895 | 0.1872%
7.13 | COTAÇÃO | JANELA DE ALUMINIO COM VIDRO LISO BASCULANTE+FIXA COMPLETA | M2 | 3.52 | 459.4 | 1617.088 | 0.1676%
7.14 | COTAÇÃO | JANELA DE ALUMINIO COM VIDRO LISO BASCULANTE COMPLETA | M2 | 27.56 | 310 | 8543.6 | 0.8856%
7.15 | COTAÇÃO | JANELA DE ALUMINIO COM VIDRO LISO GUILHOTINA COMPLETA | M2 | 8.64 | 300 | 2592 | 0.2687%
7.16 | COTAÇÃO | JANELA DE ALUMINIO COM VIDRO TRASLÚCIDO BASCULANTE COMPLETA | M2 | 3.93 | 360 | 1414.8 | 0.1467%
8 |  | COBERTURA |  |  |  | 31357.3894 | 3.25%
8.1 | 84040 | COBERTURA COM TELHA DE ACO ZINCADO, TRAPEZOIDAL, ESPESSURA DE 0,5 MM, INCLUINDO ACESSORIOS | M2 | 314.55 | 32.05 | 10081.3275 | 1.045%
8.2 |  | ESTRUTURA EM AÇO COMPLETA, PARA COBERTURA EM TELHA DE ACO ZINCADO SOBRE LAJE DE COBERTURA, INCLUSIVE ACESSÓRIOS | M2 | 314.55 |  | 0 | 0%
8.3 | 8637/ORSE | CHAPIM DE CONCRETO | M | 126.105 | 31.39 | 3958.436 | 0.4103%
8.4 | 68058 | RUFO EM CONCRETO ARMADO, LARGURA 40CM E ESPESSURA 7CM | M | 72.56 | 72.39 | 5252.6184 | 0.5445%
8.5 | 88477 | REGULARIZACAO DE PISO/BASE EM ARGAMASSA TRACO 1:4 (CIMENTO E AREIA), ESPESSURA 3,0CM | M2 | 114.072 | 22.13 | 2524.4134 | 0.2617%
8.6 | 73762/001 | IMPERMEABILIZACAO DE SUPERFICIE COM ASFALTO ELASTOMERICO, INCLUSOS PRIMER E VEU DE POLIESTER. | M2 | 114.072 | 73.62 | 8397.9806 | 0.8705%
8.7 | 73548 | PROTECAO MECANICA COM ARGAMASSA TRACO 1:3 (CIMENTO E AREIA), ESPESSURA 2 CM | M3 | 2.2814 | 500.83 | 1142.6136 | 0.1184%
9 |  | REVESTIMENTOS E PAVIMENTAÇÕES |  |  |  | 123170.8973 | 12.77%
|  | SUBSOLO E TÉRREO |  |  |  |  | 0%
9.1 | 87894 | CHAPISCO APLICADO EM ALVENARIA E ESTRUTURAS DE CONCRETO DE FACHADA, COM COLHER DE PEDREIRO. ARGAMASSA TRAÇO 1:3 COM PREPARO EM BETONEIRA 400L. AF_06/2014 | M2 | 1758.54 | 4.63 | 8142.0402 | 0.844%
9.2 | 87775 | EMBOÇO OU MASSA ÚNICA EM ARGAMASSA TRAÇO 1:2:8, PREPARO MECÂNICO COM BETONEIRA 400 L, APLICADA MANUALMENTE EM PANOS DE FACHADA COM PRESENÇA DE VÃOS, ESPESSURA DE 25 MM. AF_06/2014 | M2 | 1758.54 | 40.33 | 70921.9182 | 7.352%
| 87242 | REVESTIMENTO CERÂMICO PARA PAREDES EXTERNAS EM PASTILHAS DE PORCELANA 5 X 5 CM (PLACAS DE 30 X 30 CM), ALINHADAS A PRUMO, APLICADO EM PANOS COM VÃOS, COR TIMOR, FABRICAÇÃO ATLAS OU SIMILAR | M2 | 48.09 | 110.74 | 5325.4866 | 0.552%
9.3 |  | PISO PORCELANATO 50 X 50 CM, APLICADO COM ARGAMASSA PRONTA, REJUNTADO | M2 | 120.54 |  | 0 | 0%
| 73907/003 | CONTRAPISO/LASTRO DE CONCRETO NAO-ESTRUTURAL, E=5CM, PREPARO COM BETONEIRA | M2 | 364.49 | 28.17
9.4 | 73994/001 | ARMACAO EM TELA SOLDADA Q-138, ACO CA-60 4,2MM C/ MALHA 10 X 10 CM (CONSUMO DE 2,20 KG / M2) | KG | 801.878 | 7.08 | 5677.2962 | 0.5885%
9.5 | 72137 | PISO INDUSTRIAL ALTA RESISTENCIA COR BEGE ESPESSURA 12MM, INCLUSO JUNTAS DE DILATACAO PLASTICAS E POLIMENTO MECANIZADO | M2 | 243.95 | 80.46 | 19628.217 | 2.035%
| 10615/ORSE | REVESTIMENTO CERÂMICO PARA PAREDES 33,5 X 56 CM | M2 | 349.9335 | 38.51 | 13475.9391 | 1.397%
10 |  | PINTURA |  |  |  | 53593.1876 | 5.555%
|  | EXTERNA |  |  |  |  | 0%
10.1 | 88415 | APLICAÇÃO MANUAL DE FUNDO SELADOR ACRÍLICO EM PAREDES EXTERNAS/INTERNAS DE EDIFICAÇÃO TÉRREA OU SOBRADO AF_06/2014 | M2 | 313.2 | 2.29 | 717.228 | 0.07435%
10.2 | 08624/ORSE | EMASSAMENTO DE SUPERFÍCIE, COM APLICAÇÃO DE 02 DEMÃOS DE MASSA ACRÍLICA EM PAREDES EXTERNAS/INTERNAS, LIXAMENTO E RETOQUES | M2 | 313.2 | 10.65 | 3335.58 | 0.3458%
10.3 | 88489 | APLICAÇÃO MANUAL DE PINTURA COM TINTA LÁTEX ACRÍLICA EM PAREDES EXTERNAS/INTERNAS, DUAS DEMÃOS. AF_06/2014 | M2 | 313.2 | 9.88 | 3094.416 | 0.3208%
|  | INTERNA |  |  |  | 0 | 0%
10.4 | 88415 | APLICAÇÃO MANUAL DE FUNDO SELADOR ACRÍLICO EM PAREDES EXTERNAS/INTERNAS DE EDIFICAÇÃO TÉRREA OU SOBRADO AF_06/2014 | M2 | 1047.3165 | 2.29 | 2398.3548 | 0.2486%
10.5 | 08624/ORSE | EMASSAMENTO DE SUPERFÍCIE, COM APLICAÇÃO DE 02 DEMÃOS DE MASSA ACRÍLICA EM PAREDES EXTERNAS/INTERNAS, LIXAMENTO E RETOQUES | M2 | 1047.3165 | 10.65 | 11153.9207 | 1.156%
10.6 | 88489 | APLICAÇÃO MANUAL DE PINTURA COM TINTA LÁTEX ACRÍLICA EM PAREDES EXTERNAS/INTERNAS, DUAS DEMÃOS. AF_06/2014 | M2 | 420.9025 | 9.88 | 4158.5167 | 0.4311%
| 79460 | PINTURA EPOXI, DUAS DEMAOS | M2 | 626.414 | 35.46 | 22212.6404 | 2.303%
|  | TETO / FORRO |  |  |  | 0
10.4 | 88484 | APLICAÇÃO DE FUNDO SELADOR ACRÍLICO EM TETO, UMA DEMÃO. AF_06/2014 | M2 | 285.7 | 2.3 | 657.11
10.5 | 08624/ORSE | EMASSAMENTO DE SUPERFÍCIE, COM APLICAÇÃO DE 02 DEMÃOS DE MASSA ACRÍLICA EM TETOS, LIXAMENTO E RETOQUES | M2 | 285.7 | 10.65 | 3042.705
10.6 | 88489 | APLICAÇÃO MANUAL DE PINTURA COM TINTA LÁTEX ACRÍLICA EM TETO EXTERNAS/INTERNAS, DUAS DEMÃOS. AF_06/2014 | M2 | 285.7 | 9.88 | 2822.716
11 |  | FORRO |  |  |  | 6303.2 | 0.6534%
11.1 | 10652/ORSE | FORRO DE GESSO ACARTONADO COM ACABAMENTO EM FILME DE PVC,PLACA 625 X 625MM E PERFIL T, PADRÃO LINHO MOD-LINE, INSTALADO | M2 | 78.79 | 80 | 6303.2 | 0.6534%
12 |  | URBANIZAÇÃO E SERVIÇOS COMPLEMENTARES |  |  |  | 0 | 0%
12.1 | 2396/ORSE | GRAMA ESMERALDA EM PLACAS FORNECIMENTO E PLANTIO | M2 |  |  | 0 | 0%
12.2 | COTAÇÃO PLACASONLINE.COM.BR | PLACA DE SINALIZAÇÃO EM ALUMÍNIO 15X15CM | UND |  |  | 0 | 0%
12.3 | COTAÇÃO PLACASONLINE.COM.BR | PLACA DE SINALIZAÇÃO EM ALUMÍNIO 35X25CM | UND |  |  | 0 | 0%
12.4 | COTAÇÃO PLACASONLINE.COM.BR | PLACA DE SINALIZAÇÃO EM ALUMÍNIO 25X05CM | UND |  |  | 0 | 0%
12.5 | COTAÇÃO PLACASONLINE.COM.BR | PLACA DE SINALIZAÇÃO FOTOLUMINESCENTE EM PLÁSTICO RÍGIDO 40X15CM | UND |  |  | 0 | 0%
12.6 | 3167/ORSE | PLACA DE INAUGURAÇÃO DE OBRA 60X80CM CONFORME ESPECIFICAÇÃO | UND |  |  | 0 | 0%
12.7 | 72966 | MEIO-FIO GRANITICO 100 X 50 X 15CM, SOBRE BASE DE CONCRETO SIMPLES E EJUNTADO COM ARGAMASSA TRACO 1:3 (CIMENTO E AREIA) | M |  |  | 0 | 0%
12.8 | 73764/005 | PAVIMENTACAO EM BLOCOS INTERTRAVADOS DE CONCRETO, ESPESSURA 8,0 CM, FCK 35MPA, ASSENTADOS SOBRE COLCHAO DE AREIA. | M2 |  |  | 0 | 0%
12.9 | 07967/ORSE | GUARDA-CORPO EM TUBO DE AÇO INOX Ø=1 1/2, DUPLO, COM MONTANTES E FECHAMENTO EM TUBO INOX Ø=1 1/2, H=96CM, C/ACABAMENTO POLIDO, P/FIXAÇÃO EM PISO | M |  |  | 0 | 0%
12.10 | 4264/ORSE | CORRIMÃO DE AÇO INOX ESCOVADO D=1.1/2" | M |  |  | 0 | 0%
12.11 | 7323/ORSE | PAVIMENTAÇÃO COM PISO TATIL DIRECIONAL E/OU ALERTA, EM BORRACHA, P/DEFICIENTES VISUAIS, DIMENSÕES 25X25CM, APLICADO, REJUNTADO, EXCLUSIVE REGULARIZAÇÃO DE BASE | M2 |  |  | 0 | 0%
12.12 | 74194/001 | ESCADA TIPO MARINHEIRO EM TUBO ACO GALVANIZADO 1 1/2" 5 DEGRAUS | M |  |  | 0 | 0%
12.13 | 5971/ORSE | TAMPA DE INSPEÇÃO EM CHAPA METALICA DE AÇO 1/4, DIM: 1,00X1,00M, INCLUSIVE PINTURA E CADEADO | UND |  |  | 0 | 0%
12.15 | 74216/001 | RAMAL PREDIAL DE ESGOTO EM TUBO PVC ESGOTO DN 100MM - FORNECIMENTO, INSTALACAO, ESCAVACAO E REATERRO | M |  |  | 0 | 0%
13 |  | SERVIÇOS FINAIS E DESMOBILIZAÇÃO |  |  |  | 0 | 0%
13.1 | INS 6111 | SERVENTE PARA SERVIÇOS GERAIS (DUAS PESSOAS) | H |  |  | 0 | 0%
13.2 | 8328/ORSE | DEMOLIÇÃO DE BARRACÃO DE OBRA | M2 |  |  | 0 | #VALUE!
13.3 | 8328/ORSE | DESMONTAGEM DE TAPUME PARA ENTREGA À SUMAI | M2 |  |  | 0 | #VALUE!
13.4 | 73355 | ALUGUEL CAMINHAO CARROC FIXA TOCO 7,5T MOTOR DIESEL 132CV (CF) C/MOTORISTA | H |  |  | 0 | 0%
13.5 | 74023/001 | TRANSPORTE HORIZONTAL DE MATERIAIS DIVERSOS | M3 |  |  | 0 | 0%
13.6 | 72897 | CARGA MANUAL EM CAMINHAO BASCULANTE 6 M3 | M3 |  |  | 0 | 0%
13.7 | 72856 | TRANSPORTE LOCAL COM CAMINHAO BASCULANTE 6 M3 | M3XKM |  |  | 0 | 0%
13.8 | 5022/ORSE | ENCERAMENTO DE PISO DE ALTA RESISTÊNCIA (EXISTENTE) COM CERA A BASE DE RESINA ACRÍLICA BACKER OU SIMILAR INCLUSIVE RODAPÉ | M2 |  |  | 0 | 0%
13.9 | INS 7325/ORSE | AS BUILT | M2 |  |  | 0 | 0%
13.10 | 73948/008 | LIMPEZA VIDRO COMUM | M2 |  |  | 0 | 0%
13.11 | 9537 | LIMPEZA DA OBRA (DUAS VEZES) | M2 |  |  | 0 | 0%
[5 empty] | SUBTOTAL: | 593139.6243 | 61.48% | 593139.6243
0%
14 |  | INSTALAÇÕES HIDRO-SANITÁRIAS | UND | 1 | 27463.096 | 27463.096 | 2.847%
[5 empty] | 0 |  | 0%
15 |  | INSTALAÇÕES ELÉTRICAS | UND | 1 | 135857.248 | 135857.248 | 14.08%
0%
[5 empty] | SUBTOTAL (SERVIÇOS): | 756459.9683 | 78.41%
[5 empty] | 27.53% | 208247.589 | 21.59%
16 |  | EQUIPAMENTOS, MATERIAIS E SERVIÇOS COM L.D.I. DIFERENCIADO |  |  |  |  | 0%
16.1 | COTAÇÕES | EQUIPE ESPECIALIZADA PARA CRAVAÇÃO DE ESTACA, INCLUSIVE EXECUÇÃO DE CORTES, EMENDAS E MOBILIZAÇÃO/DESMOBILIZAÇÃO DE BATE ESTACAS | M |  |  | 0 | 0% |  |  |  | #DIV/0!
16.2 | COTAÇÃO GERDAU | ESTACA PERFIL METÁLICO W360X51 | M |  |  | 0 | 0% |  | #DIV/0! |  | #DIV/0!
16.3 | 4713/ORSE | PLATAFORMA ELEVATÓRIA PARA PORTADORES DE NECESSIDADES ESPECIAIS, 02 PARADAS, DIM. CABINA 1100X1400X1300MM, P/ 01 CADEIRANTE E 01 ACOMPANHANTE EM CHAPA DE FERRO PINTADO, C/ 01 ENTRADA, VEL. 05M/MIN, PERCURSO 4,0M, DA RD MONT ELEVADORES OU SIMILAR | UND |  |  | 0 | 0% |  |  |  | #DIV/0!
16.4 | PARANAREFRIGERACAO.COM.BR | SPLIT SMART INVERTER SAMSUNG 18.000 BTU/H FRIO 220 V SELO PROCEL ''A'' | UND |  |  | 0 | 0% |  |  |  | #DIV/0!
16.5 | PARANAREFRIGERACAO.COM.BR | SPLIT SMART INVERTER SAMSUNG 24.000 BTU/H FRIO 220 V SELO PROCEL ''A'' | UND |  |  | 0 | 0% |  |  |  | #DIV/0!
16.6 | STRAR.COM.BR | SPLIT CASSETE 4 VIAS LG 36.000 BTU/H 220V BIFÁSICO FRIO | UND |  |  | 0 | 0% |  |  |  | #DIV/0!
16.7 | STRAR.COM.BR | SPLIT CASSETE 4 VIAS LG 48.000 BTU/H 220V TRIFÁSICO FRIO | UND |  |  | 0 | 0% |  |  |  | #DIV/0!
16.8 | COTAÇÃO SCHNEIDER | PAINEL DE MÉDIA TENSÃO PADRÃO COELBA | UND |  |  | 0 | 0% |  |  |  | #DIV/0!
16.9 | COTAÇÃO ÔNIX | TRANSFORMADOR A SECO 300KVA | UND |  |  | 0 | 0% |  |  |  | #DIV/0!
[5 empty] | SUBTOTAL (L.D.I. DIFERENCIADO): | 0 | 0% |  |  |  | #DIV/0!
|  |  |  | L.D.I.: | 19.31% | 0 | 0%
[5 empty] | TOTAL: | 964707.5573 | 100%
L.D.I. PARA OBRAS DE EDIFICAÇÕES - REFORMA (COM AMPLIAÇÃO ATÉ 40%)
%
|  | ADMINISTRAÇÃO CENTRAL : | AC = | 6.5 | 1 + AC/100 : | 1.065
|  | DESPESAS FINANCEIRAS : | DF = | 1 | 1 + DF/100 : | 1.01
|  | TAXA DE RISCO : | R = | 1.3 | 1 + R/100 : | 1.013
|  | TRIBUTOS : | T = | 8.15 | 1 - T/100 : | 0.9185
|  |  | pis: | 0.65
|  |  | cofins: | 3
|  |  | medida provisória 601 contribuição inss: | 2
|  |  | iss: | 2.5
|  | LUCRO BRUTO : | L = | 7.5 | 1 + L/100 : | 1.075
|  | LDI = [{(1+AC/100)*(1+DF/100)*(1+R/100)*(1+L/100)}/(1-t/100)] | L.D.I.: | 27.53%
L.D.I. PARA EQUIPAMENTOS, MATERIAIS E SERVIÇOS COM L.D.I. DIFERENCIADO
%
|  | ADMINISTRAÇÃO CENTRAL : | AC = | 6 | 1 + AC/100 : | 1.06
|  | DESPESAS FINANCEIRAS : | DF = | 1 | 1 + DF/100 : | 1.01
|  | TAXA DE RISCO : | R = | 1.1 | 1 + R/100 : | 1.011
|  | TRIBUTOS : | T = | 5.65 | 1 - T/100 : | 0.9435
|  |  | pis: | 0.65
|  |  | cofins: | 3
|  |  | medida provisória 601 contribuição inss: | 2
|  |  | iss: | 0
|  | LUCRO BRUTO : | L = | 4 | 1 + L/100 : | 1.04
|  | LDI = [{(1+AC/100)*(1+DF/100)*(1+R/100)*(1+L/100)}/(1-t/100)] | L.D.I.: | 19.31%

## COMPOSIÇÕES
ATUALIZADA EM 20/05/2013
TAPUME EM CHAPA GALVANIZADA DE 2MM H=2,10M | UND
74220/001 | UND | QTD | P.UNIT | P.TOTAL | REFERÊNCIA
MÃO DE OBRA
CARPINTEIRO | H | 0.8 | 10.26 | 8.208 | INS 1213
SERVENTE | H | 0.95 | 6.06 | 5.757 | INS 6111
|  |  | TOTAL(1) | 13.965
MATERIAL
PECA DE MADEIRA 2A QUALIDADE 7,5 X 7,5CM NAO APARELHADA | ML | 1.58 | 3.84 | 6.0672 | INS 4493
CHAPA GALV PLANA 14GSG 1,994MM 16,020KG/M2 KG 3,44 | M2 | 1 | 60.7158 | 60.7158 | INS 11026
PREGO 18X27 | KG | 0.15 | 7.5 | 1.125 | INS 5061
|  |  | TOTAL(2) | 67.908
|  |  | TOTAL(1+2): | 81.873
SOLDA EXOTÉRMICA | UND
| UND | QTD | P.UNIT | P.TOTAL | REFERÊNCIA
ELETRICISTA | H | 0.5 | 10.26 | 5.13 | 2436
AJUDANTE DE ELETRICISTA | H | 0.5 | 6.63 | 3.315 | 6113
PALITO DE IGNIÇÃO | UND | 2 | 0.38 | 0.76 | ALTERNATIVAELETRICA.NET.BR
ALICATE S PARA MOLDE DE SOLDA | UND | 0.02 | 78.4 | 1.568 | ALTERNATIVAELETRICA.NET.BR
CARTUCHO PARA SOLDA EXOTÉRMICA NO 32 | UND | 2 | 2.72 | 5.44 | ALTERNATIVAELETRICA.NET.BR
MOLDE PARA SOLDA EXOTÉRMICA | UND | 0.025 | 94.94 | 2.3735 | ALTERNATIVAELETRICA.NET.BR
|  |  | TOTAL: | 18.5865
PORTA DE VIDRO TEMPERADO 3,00X2,05M (P7-VT) | M
73838/001 | UND | QTD | P.UNIT | P.TOTAL | REFERÊNCIA | 1.89 | 0.3
JOGO DE FERRAGENS | CJ | 2 | 280.21 | 560.42 | 3104 | 6.15 | 0.97619
VIDRACEIRO | H | 2 | 10.26 | 20.52 | 10489
VIDRO TEMPERADO 10MM | M2 | 6.15 | 184.85 | 1136.8275 | 10507
PUXADOR BLINDEX UNIVERSO INOX BNV 750MM | PAR | 2 | 259.86 | 519.72 | CMARCENEIRO.COM
PERFIL DE ALUMÍNIO | M | 4.2 | 19.29 | 81.018 | 8972/ORSE
MOLA HIDRÁULICA | UND | 2 | 836.18 | 1672.36 | 11499
|  |  | TOTAL: | 3990.8655
RODAPÉ EM GRANITO CINZA ANDORINHA, H=10CM, E=2,0CM, APLICADO COM ARGAMASSA INDUSTRIALIZADA AC-I | M
02253/ORSE | UND | QTD | P.UNIT | P.TOTAL | REFERÊNCIA
MÃO DE OBRA COM ENCARGOS
PEDREIRO | H | 0.4 | 10.26 | 4.104 | INS 4750
SERVENTE | H | 0.0032 | 6.06 | 0.019392 | INS 6111
TOTAL DE MÃO DE OBRA (1) |  |  |  | 4.1234
MATERIAL
RODAPÉ GRANITO CINZA ANDORINHA H=10CM, E=2CM | M | 1 | 21.53 | 21.53 | INS 20231
ARGAMASSA INSDRUSTIALIZADA AC-I VOTOMASSA OU SIMILAR | KG | 0.378 | 0.362 | 0.13684 | BALAROTI.COM.BR
TOTAL DE MATERIAL (2) |  |  |  | 21.6668
TOTAL DA COMPOSIÇÃO (1+2) |  |  |  | 25.7902
PORTA SEMIOCA COM BARRA P3-B (0,90X2,10M)
MÃO-DE-OBRA |  |  |  |  | REFERÊNCIA
CARPINTEIRO | H | 4 | 10.26 | 41.04 | INS 1214
SERVENTE | H | 4 | 6.06 | 24.24 | INS 6111
|  |  | TOTAL MÃO-DE-OBRA: | 65.28
MATERIAL
PORTA MAD COMPENSADA REVESTIDA C/ FORMICA 2 FACES | M2 | 1.89 | 149.21 | 282.0069 | INS 13363
AREIA MÉDIA | M3 | 0.01 | 55 | 0.55 | INS 0370
BATENTE (CAIXÃO) 15X3,5CM P/ PORTA 0,60 A 1,20X2,10M MADEIRA CEREJEIRA OU SIMILAR | CJ | 1 | 95.96 | 95.96 | INS 0175
CIMENTO CP -320 (50KG) | KG | 4.79 | 0.5 | 2.395 | INS 1379
PREGO 18X30 | KG | 0.04 | 6.98 | 0.2792 | INS 5075
DOBRADICA LATAO CROMADO 3 X 3 1/2" SEM ANEIS | UND | 3 | 13.1 | 39.3 | INS 2419
BARRA DE AÇO INOX POLIDO L=50 CM D=38.1MM | UND | 2 | 69.3 | 138.6 | INS 9404/ORSE
ALIZAR / GUARNICAO 5 X 2CM MADEIRA CEDRO/IMBUIA/JEQUITIBA OU SIMILAR | M | 10.4 | 2.86 | 29.744 | INS 20006
CHAPA ACO INOX E = 4MM (32KG/M2) | M2 | 0.8 | 144.84 | 144.84 | INS 12759
FECHADURA EXTERNA REF 340023 MZ 30 E 240 CROMADA PAPAIZ OU SIMILAR | UND | 1 | 67.55 | 67.55 | CEC.COM.BR
|  |  | TOTAL MATERIAIS: | 801.2251
|  |  | TOTAL: | 866.5051
PORTA SEMIOCA COM GRELHA P2 (0,80X2,10M)
MÃO-DE-OBRA |  |  |  |  | REFERÊNCIA
CARPINTEIRO | H | 4 | 10.26 | 41.04 | INS 1214
SERVENTE | H | 4 | 6.06 | 24.24 | INS 6111
|  |  | TOTAL MÃO-DE-OBRA: | 65.28
MATERIAL
PORTA MAD COMPENSADA REVESTIDA C/ FORMICA 2 FACES | M2 | 1.68 | 149.21 | 250.6728 | INS 13363
AREIA MÉDIA | M3 | 0.01 | 55 | 0.55 | INS 0370
BATENTE (CAIXÃO) 15X3,5CM P/ PORTA 0,60 A 1,20X2,10M MADEIRA CEREJEIRA OU SIMILAR | CJ | 1 | 95.96 | 95.96 | INS 0175
CIMENTO CP -320 (50KG) | KG | 4.79 | 0.5 | 2.395 | INS 1379
PREGO 18X30 | KG | 0.04 | 6.98 | 0.2792 | INS 5075
DOBRADICA LATAO CROMADO 3 X 3 1/2" SEM ANEIS | UND | 3 | 13.1 | 39.3 | INS 2419
ALIZAR / GUARNICAO 5 X 2CM MADEIRA CEDRO/IMBUIA/JEQUITIBA OU SIMILAR | M | 10 | 2.86 | 28.6 | INS 20006
GRELHA TROX AGS-T 525X325MM | UND | 1 | 90 | 90 | COTAÇÃO ISOLEX
CHAPA ACO INOX E = 4MM (32KG/M2) | M2 | 0.8 | 144.84 | 115.872 | INS 12759
FECHADURA EXTERNA REF 340023 MZ 30 E 240 CROMADA PAPAIZ OU SIMILAR | UND | 1 | 67.55 | 67.55 | CEC.COM.BR
|  |  | TOTAL MATERIAIS: | 691.179
|  |  | TOTAL: | 756.459
PORTA EM MADEIRA COMPENSADA SEMI OCA REVESTIDA COM FORMICA (0,80X2,10M) COM GRELHA E VISOR (P2-V)
MÃO-DE-OBRA |  |  |  |  | REFERÊNCIA
CARPINTEIRO | H | 4 | 10.26 | 41.04 | INS 1214
SERVENTE | H | 4 | 6.06 | 24.24 | INS 6111
|  |  | TOTAL MÃO-DE-OBRA: | 65.28
MATERIAL
PORTA MAD COMPENSADA REVESTIDA C/ FORMICA 2 FACES | M2 | 1.68 | 149.21 | 250.6728 | INS 13363
AREIA MÉDIA | M3 | 0.01 | 55 | 0.55 | INS 0370
BATENTE (CAIXÃO) 15X3,5CM P/ PORTA 0,60 A 1,20X2,10M MADEIRA CEREJEIRA OU SIMILAR | CJ | 1 | 95.96 | 95.96 | INS 0175
VISOR EM ALUMÍNIO COM VIDRO LISO 4MM | M2 | 0.21 | 180 | 37.8 | INS 2445/ORSE
CIMENTO CP -320 (50KG) | KG | 4.79 | 0.5 | 2.395 | INS 1379
PREGO 18X30 | KG | 0.04 | 6.98 | 0.2792 | INS 5075
ALIZAR / GUARNICAO 5 X 2CM MADEIRA CEDRO/IMBUIA/JEQUITIBA OU SIMILAR | M | 10 | 2.86 | 28.6 | INS 20006
DOBRADICA LATAO CROMADO 3 X 3 1/2" SEM ANEIS | UND | 3 | 13.1 | 39.3 | INS 2419
GRELHA TROX AGS-T 525X325MM | UND | 1 | 90 | 90 | COTAÇÃO ISOLEX
FECHADURA EXTERNA REF 340023 MZ 30 E 240 CROMADA PAPAIZ OU SIMILAR | UND | 1 | 67.55 | 67.55 | CEC.COM.BR
|  |  | TOTAL MATERIAIS: | 613.107
|  |  | TOTAL: | 678.387
PORTA EM MADEIRA COMPENSADA SEMI OCA REVESTIDA COM FORMICA (0,90X2,10M) COM GRELHA E VISOR (P3-V)
MÃO-DE-OBRA |  |  |  |  | REFERÊNCIA
CARPINTEIRO | H | 4 | 10.26 | 41.04 | INS 1214
SERVENTE | H | 4 | 6.06 | 24.24 | INS 6111
|  |  | TOTAL MÃO-DE-OBRA: | 65.28
MATERIAL
PORTA MAD COMPENSADA REVESTIDA C/ FORMICA 2 FACES | M2 | 1.89 | 149.21 | 282.0069 | INS 13363
AREIA MÉDIA | M3 | 0.01 | 55 | 0.55 | INS 0370
BATENTE (CAIXÃO) 15X3,5CM P/ PORTA 0,60 A 1,20X2,10M MADEIRA CEREJEIRA OU SIMILAR | CJ | 1 | 95.96 | 95.96 | INS 0175
VISOR EM ALUMÍNIO COM VIDRO LISO 4MM | M2 | 0 | 180 | 0 | INS 2445/ORSE
CIMENTO CP -320 (50KG) | KG | 4.79 | 0.5 | 2.395 | INS 1379
PREGO 18X30 | KG | 0.04 | 6.98 | 0.2792 | INS 5075
ALIZAR / GUARNICAO 5 X 2CM MADEIRA CEDRO/IMBUIA/JEQUITIBA OU SIMILAR | M | 10.4 | 2.86 | 29.744 | INS 20006
DOBRADICA LATAO CROMADO 3 X 3 1/2" SEM ANEIS | UND | 3 | 13.1 | 39.3 | INS 2419
GRELHA TROX AGS-T 525X325MM | UND | 1 | 90 | 90 | COTAÇÃO ISOLEX
FECHADURA EXTERNA REF 340023 MZ 30 E 240 CROMADA PAPAIZ OU SIMILAR | UND | 1 | 67.55 | 67.55 | CEC.COM.BR
|  |  | TOTAL MATERIAIS: | 607.7851
|  |  | TOTAL: | 673.0651
PORTA EM MADEIRA COMPENSADA SEMI OCA REVESTIDA COM FORMICA (1,31X1,65M) COM FERROLHOS (P5-AL)
MÃO-DE-OBRA |  |  |  |  | REFERÊNCIA
CARPINTEIRO | H | 4 | 10.26 | 41.04 | INS 1214
SERVENTE | H | 4 | 6.06 | 24.24 | INS 6111
|  |  | TOTAL MÃO-DE-OBRA: | 65.28
MATERIAL
PORTA MAD COMPENSADA REVESTIDA C/ FORMICA 2 FACES | M2 | 2.2275 | 149.21 | 332.3653 | INS 13363
AREIA MÉDIA | M3 | 0.01 | 55 | 0.55 | INS 0370
BATENTE (CAIXÃO) 15X3,5CM P/ PORTA 0,60 A 1,20X2,10M MADEIRA CEREJEIRA OU SIMILAR | CJ | 1 | 103.2 | 103.2 | INS 0175
CIMENTO CP -320 (50KG) | KG | 4.79 | 0.5 | 2.395 | INS 1379
PREGO 18X30 | KG | 0.04 | 6.98 | 0.2792 | INS 5075
DOBRADICA LATAO CROMADO 3 X 3 1/2" SEM ANEIS | UND | 3 | 13.1 | 39.3 | INS 2419
FERROLHO/FECHO ALUMINIO 3'' TIPO P/ JAN / PORTA/PORTAO | UND | 2 | 7.46 | 14.92 | INS 3107
FECHADURA EXTERNA REF 340023 MZ 30 E 240 CROMADA PAPAIZ OU SIMILAR | UND | 1 | 67.55 | 67.55 | CEC.COM.BR
|  |  | TOTAL MATERIAIS: | 560.5595
|  |  | TOTAL: | 625.8395
TUBO PVC ESGOTO SERIE R DN 200MM C/ ANEL DE BORRACHA - FORNECIMENTO E INSTALACAO | M
| UND | QTD | P.UNIT | P.TOTAL | REFERÊNCIA
MÃO-DE-OBRA
ENCANADOR OU BOMBEIRO HIDRAULICO | H | 0.2 | 10.26 | 2.052 | INS 2696
AJUDANTE DE ENCANADOR | H | 0.6 | 6.68 | 4.008 | INS 6116
|  |  | TOTAL MÃO-DE-OBRA: | 6.06
MATERIAL
TUBO PVC EB 644 P/ REDE COLET ESG JE DN 200MM | M | 1.05 | 38.44 | 40.362 | INS 9819
ANEL BORRACHA P/ TUBO PVC REDE ESGOTO EB 644 DN 200MM | UND | 0.167 | 10.81 | 1.8053 | INS 306
|  |  | TOTAL MATERIAIS: | 42.1673
|  |  | TOTAL: | 48.2273
FILTRO INDUSTRIAL VF6 AQCUASAVE OU SIMILAR PARA 1500M2 DE TELHADO | M
| UND | QTD | P.UNIT | P.TOTAL | REFERÊNCIA
MÃO-DE-OBRA
ENCANADOR OU BOMBEIRO HIDRAULICO | H | 1 | 10.26 | 10.26 | INS 2696
AJUDANTE DE ENCANADOR | H | 2 | 6.68 | 13.36 | INS 6116
|  |  | TOTAL MÃO-DE-OBRA: | 23.62
MATERIAL
KIT PARA ÁGUA CHUVA VF6 AQCUASAVE OU SIMILIAR | UND | 1 | 8280 | 8280 | ECORACIONAL.COM.BR
|  |  | TOTAL MATERIAIS: | 8280
|  |  | TOTAL: | 8303.62
TOMADA 2P + T EM CONDULETE TOP 3/4'' TIGRE OU SIMILAR | M
| UND | QTD | P.UNIT | P.TOTAL | REFERÊNCIA
MÃO-DE-OBRA
ELETRICISTA | H | 0.3 | 10.26 | 3.078 | INS 2436
AJUDANTE DE ELETRICISTA | H | 0.3 | 6.63 | 1.989 | INS 6113
|  |  | TOTAL MÃO-DE-OBRA: | 5.067
MATERIAL
CAIXA PARA CONDULETE 1'' | UND | 1 | 10.2 | 10.2 | CEC.COM.BR
ADAPTADOR PARA CONDULETE | UND | 1 | 0.7 | 0.7 | CEC.COM.BR
TAMPA PARA CONDULETE 1'' | UND | 1 | 8.6 | 8.6 | CEC.COM.BR
TOMADA 2P + T | UND | 1 | 10.5 | 10.5 | CEC.COM.BR
|  |  | TOTAL MATERIAIS: | 30
|  |  | TOTAL: | 35.067
TOMADA RJ45 DUPLA | M
| UND | QTD | P.UNIT | P.TOTAL | REFERÊNCIA
MÃO-DE-OBRA
ELETRICISTA | H | 0.3 | 10.26 | 3.078 | INS 2436
AJUDANTE DE ELETRICISTA | H | 0.3 | 6.63 | 1.989 | INS 6113
|  |  | TOTAL MÃO-DE-OBRA: | 5.067
MATERIAL
CAIXA PARA CONDULETE 1'' | UND | 1 | 10.2 | 10.2 | CEC.COM.BR
ADAPTADOR PARA CONDULETE | UND | 1 | 0.7 | 0.7 | CEC.COM.BR
TAMPA PARA CONDULETE 1'' | UND | 1 | 8.6 | 8.6 | CEC.COM.BR
CONECTOR FEMEA RJ45 CATEGORIA 6 - FURUKAWA OU SIMILAR | UND | 2 | 19.56 | 39.12 | NETCOMPUTADORES.COM.BR
|  |  | TOTAL MATERIAIS: | 58.62
|  |  | TOTAL: | 63.687
RACK TIPO ARMÁRIO 19"X44U | UND
MÃO-DE-OBRA | cun |  |  |  | REFERÊNCIA
ELETRICISTA | H | 26 | 10.26 | 266.76 | INS 2436
AJUDANTE DE ELETRICISTA | H | 26 | 6.63 | 172.38 | INS 6113
|  |  | TOTAL MÃO-DE-OBRA: | 439.14
MATERIAL
RACK TIPO ARMÁRIO 19"X44U | UND | 1 | 1705.58 | 1705.58 | INS 1904/ORSE
PARAFUSO COM PORCA GAIOLA | UND | 150 | 0.81 | 121.5 | INS 1688/ORSE
GUIA DE CABOS FECHADO 19" (1,00M) | UND | 7 | 18.82 | 131.74 | INS 1089/ORSE
ABRAÇADEIRA DE POLIAMIDA 6/6 - 2,4 X 140MM | UND | 200 | 0.04 | 8 | INS 72/ORSE
PATH PANEL 24 PORTAS CAT 6E | UND | 5 | 316.4 | 1582 | ATERA.COM.BR
VOICE PANEL 50 PORTAS CAT 3E FUROKAWA OU SIMILAR | UND | 1 | 692.5 | 692.5 | REDESECIASHOP.COM.BR
RÉGUA (FILTRO DE LINHA) COM 5 TOMADAS 2P+T | UND | 1 | 27.95 | 27.95 | INS 1969/ORSE
PAINEL DE FECHAMENTO 19" | UND | 6 | 7.43 | 44.58 | INS 1659/ORSE
ABRAÇADEIRA DE POLIAMIDA 6/6 - 4,6 X 280MM | UND | 200 | 0.08 | 16 | INS 74/ORSE
ABRAÇADEIRA DE POLIAMIDA 6/6 - 3,5 X 180MM | UND | 600 | 0.06 | 36 | INS 73/ORSE
|  |  | TOTAL MATERIAIS: | 4365.85
|  |  | TOTAL: | 4804.99
ELETRODUTO CONDULETE 3/4" TIGRE OU SIMILAR | M
MÃO-DE-OBRA |  |  |  |  | REFERÊNCIA
ELETRICISTA | H | 0.15 | 10.26 | 1.539 | INS 2436
AJUDANTE DE ELETRICISTA | H | 0.15 | 6.63 | 0.9945 | INS 6113
|  |  | TOTAL MÃO-DE-OBRA: | 2.5335
MATERIAL
CONDULETE TOP 3/4 TIGRE OU SIMILAR | M | 1.05 | 5.1333 | 5.39 | CEC.COM.BR
ABRAÇADEIRA TOP 3/4 TIGRE OU SIMILAR | UND | 1 | 3.55 | 3.55 | CEC.COM.BR
CURVA TOP 3/4 TIGRE OU SIMILAR | UND | 0.25 | 3.85 | 0.9625 | CEC.COM.BR
LUVA TOP 3/4 TIGRE OU SIMILAR | UND | 1 | 2.2 | 2.2 | CEC.COM.BR
|  |  | TOTAL MATERIAIS: | 12.1025
|  |  | TOTAL: | 14.636
ELETRODUTO CONDULETE 1" TIGRE OU SIMILAR | M
MÃO-DE-OBRA |  |  |  |  | REFERÊNCIA
ELETRICISTA | H | 0.15 | 10.26 | 1.539 | INS 2436
AJUDANTE DE ELETRICISTA | H | 0.15 | 6.63 | 0.9945 | INS 6113
|  |  | TOTAL MÃO-DE-OBRA: | 2.5335
MATERIAL
CONDULETE TOP 1" TIGRE OU SIMILAR | M | 1.05 | 8.1 | 8.505 | CEC.COM.BR
ABRAÇADEIRA TOP 1" TIGRE OU SIMILAR | UND | 1 | 4.95 | 4.95 | CEC.COM.BR
CURVA TOP 1" TIGRE OU SIMILAR | UND | 0.25 | 6.05 | 1.5125 | CEC.COM.BR
LUVA TOP 1" TIGRE OU SIMILAR | UND | 1 | 2.7 | 2.7 | CEC.COM.BR
|  |  | TOTAL MATERIAIS: | 17.6675
|  |  | TOTAL: | 20.201
CAIXA DE PASSAGEM 15X15CM EM PVC - FORNECIMENTO E INSTALAÇÃO | M
MÃO-DE-OBRA |  |  |  |  | REFERÊNCIA
ELETRICISTA | H | 0.15 | 10.26 | 1.539 | INS 2436
AJUDANTE DE ELETRICISTA | H | 0.15 | 6.63 | 0.9945 | INS 6113
|  |  | TOTAL MÃO-DE-OBRA: | 2.5335
MATERIAL
CAIXA DE PASSAGEM 15X15CM EM PVC | UND | 1 | 15 | 15 | ELETRICARONDON
|  |  | TOTAL MATERIAIS: | 15
|  |  | TOTAL: | 17.5335
CAIXA DE PROTEÇÃO MÉDIA COM SUPORTE DE ALUMÍNIO - FORNECIMENTO E INSTALAÇÃO | M
MÃO-DE-OBRA |  |  |  |  | REFERÊNCIA
ELETRICISTA | H | 0.5 | 10.26 | 5.13 | INS 2436
AJUDANTE DE ELETRICISTA | H | 0.5 | 6.63 | 3.315 | INS 6113
|  |  | TOTAL MÃO-DE-OBRA: | 8.445
MATERIAL
CAIXA DE PROTEÇÃO MÉDIA COM SUPORTE DE ALUMÍNIO MULTIPAK OU SIMILAR | UND | 1 | 45 | 45 | DISTRIBUIDORCFTV.COM.BR
|  |  | TOTAL MATERIAIS: | 45
|  |  | TOTAL: | 53.445
FECHADURA PARA PORTA CORTA-FOGO | UND
| UND | QTD | P.UNIT | P.TOTAL | REFERÊNCIA
MÃO DE OBRA
CARPINTEIRO | H | 2 | 10.26 | 20.52 | INS 1213
SERVENTE | H | 2 | 6.06 | 12.12 | INS 6111
|  |  | TOTAL(1) | 32.64
MATERIAL
FECHADURA PARA PORTA CORTA-FOGO | UND | 1 | 75 | 75 | COTAÇÃO PRL.COM.BR
|  |  | TOTAL(2) | 75
|  |  | TOTAL(1+2): | 107.64
MOLA PARA PORTA CORTA-FOGO | UND
| UND | QTD | P.UNIT | P.TOTAL | REFERÊNCIA
MÃO DE OBRA
CARPINTEIRO | H | 1 | 10.26 | 10.26 | INS 1213
|  |  | TOTAL(1) | 10.26
MATERIAL
MOLA FECHA PORTA | UND | 1 | 164.32 | 164.32 | INS 11560
|  |  | TOTAL(2) | 164.32
|  |  | TOTAL(1+2): | 174.58

## 2-INSTALAÇÕES HIDROSSANITÁRIAS
UNIVERSIDADE FEDERAL DA BAHIA
SUMAI
COORDENAÇÃO DE PLANEJAMENTO, PROJETOS E OBRAS
Obra: |  |  | Data:
CONSTRUÇÃO DE BIOTÉRIO IMS/UFBA |  |  | JULHO/2016
Endereço: |  |  | Área (m²):
Campus Universitário Anísio Teixeira - Vitória da Conquista - Bahia |  |  | 418.35
2 - INSTALAÇÕES HIDROSANITÁRIAS | [6 empty] | %
ITEM | REFERÊNCIA | DISCRIMINAÇÃO DOS SERVIÇOS | UND | QTD | PREÇO UNITÁRIO | PREÇO TOTAL | %
1 |  | INSTALAÇÕES HIDROSANITÁRIAS |  |  |  | 27463.096 | 78.41%
1.1 |  | ALIMENTAÇÃO / HIDRAULICA |  |  |  | 86.622
1.1.1 |  | METAIS
1.1.1.1 | 08731/ORSE | VÁLVULA DE RETENÇÃO HORIZONTAL 1/2 | UND | 1 | 38.63 | 38.63 | 0.1103%
1.1.1.2 |  | VALVULA DE SUCÇÃO 1" | UND | 1 |  | 0 | 0%
1.1.2 |  | PVC RÍGIDO SOLDÁVEL |  |  |  |  | 0%
1.1.2.1 | 89422/SINAPI | ADAPTADOR CURTO COM BOLSA E ROSCA PARA REGISTRO, PVC, SOLDÁVEL, DN 20M M X 1/2" - FORNECIMENTO E INSTALAÇÃO. AF_12/2014_P | UND | 2 | 4.08 | 8.16 | 0.0233%
1.1.2.2 | 89383/SINAPI | ADAPTADOR CURTO COM BOLSA E ROSCA PARA REGISTRO, PVC, SOLDÁVEL, DN 25M M X 3/4" - FORNECIMENTO E INSTALAÇÃO. AF_12/2014_P | UND | 1 | 4.76 | 4.76 | 0.01359%
1.1.2.3 | 89404/SINAPI | JOELHO 90 GRAUS, PVC, SOLDÁVEL, DN 20MM, INSTALADO EM RAMAL DE DISTRIBUIÇÃO DE ÁGUA - FORNECIMENTO E INSTALAÇÃO. AF_12/2014_P | UND | 1 | 3.42 | 3.42 | 0.009765%
1.1.2.4 | 89408/SINAPI | JOELHO 90 GRAUS, PVC, SOLDÁVEL, DN 25MM, INSTALADO EM RAMAL DE DISTRIBUIÇÃO DE ÁGUA - FORNECIMENTO E INSTALAÇÃO. AF_12/2014_P | UND | 3 | 4.12 | 12.36 | 0.03529%
1.1.2.5 | 89401/SINAPI | TUBO PVC RÍGIDO SOLDÁVEL MARROM P/ ÁGUA, D = 20 (1/2") | M | 1.1 | 5.03 | 5.533 | 0.0158%
1.1.2.6 | 89402/SINAPI | TUBO PVC RÍGIDO SOLDÁVEL MARROM P/ ÁGUA, D = 25 (3/4") | M | 1.26 | 6.15 | 7.749 | 0.02213%
1.1.2.7 | 89421/SINAPI | UNIÃO, PVC, SOLDÁVEL, DN 20MM | UND | 1 | 6.01 | 6.01 | 0.01716%
1.2 |  | ESGOTO |  |  |  | 15258.294 | 43.57%
1.2.1 |  | CAIXAS DE PASSAGEM
1.2.1.1 | 74104/001/SINAPI | CAIXA DE INSPEÇÃO ESGOTO SIMPLES 60X60CM | UND | 5 | 132.37 | 661.85 | 1.89%
1.2.1.2 |  | POÇO DE VISITA PARA DRENAGEM PLUVIAL 100 X 100 CM | UND | 7 |  | 0 | 0%
1.2.1.3 |  | POÇO DE VISITA PARA DRENAGEM PLUVIAL 120 X 120 CM | UND | 2 |  | 0 | 0%
1.2.2 |  | PVC ACESSÓRIOS |  |  |  |  | 0%
1.2.2.1 | 89482/SINAPI | CAIXA SIFONADA 100 X 100 X 50 CM | UND | 4 | 17.77 | 71.08 | 0.2029%
1.2.2.2 | 09383/ORSE | CAIXA SIFONADA 100 X 150 X 50 CM | UND | 1 | 26.32 | 26.32 | 0.07515%
1.2.2.3 | 89495/SINAPI | RALO SIFONADO ALT. REG. SAÍDA 40 100 MM - 40 MM | UND | 14 | 7.03 | 98.42 | 0.281%
1.2.2.4 | 86881/SINAPI | SIFÃO DE GARRAFA/COPO PARA PIA E LAVATÓRIO 1" - 1.1/2" | UND | 21 | 90.58 | 1902.18 | 5.431%
1.2.2.5 | 86879/SINAPI | VÁLVULA PARA LAVATÓRIO E TANQUE 1" | UND | 21 | 5.2 | 109.2 | 0.3118%
1.2.3 |  | PVC ESGOTO |  |  |  |  | 0%
1.2.3.1 | 01598/ORSE | BUCHA DE REDUÇÃO LONGA 50 MM - 40 MM | UND | 1 | 5.76 | 5.76 | 0.01645%
1.2.3.2 |  | CRUZETA 100 MM | UND | 1 |  | 0 | 0%
1.2.3.3 | 01619/ORSE | CURVA 45 LONGA 50 MM | UND | 1 | 9.73 | 9.73 | 0.02778%
1.2.3.4 | 01616/ORSE | CURVA 90 CURTA 100 MM | UND | 2 | 19.16 | 38.32 | 0.1094%
1.2.3.5 | 01600/ORSE | CURVA 90 CURTA 40 MM | UND | 41 | 6.7 | 274.7 | 0.7843%
1.2.3.6 | 01622/ORSE | CURVA 90 LONGA 50 MM | UND | 1 | 9.69 | 9.69 | 0.02767%
1.2.3.7 | 89726/SINAPI | JOELHO 45 40 MM | UND | 8 | 5.5 | 44 | 0.1256%
1.2.3.8 | 01625/ORSE | JOELHO 45 50 MM | UND | 10 | 6.67 | 66.7 | 0.1904%
1.2.3.9 | 89744/SINAPI | JOELHO 90 100 MM | UND | 4 | 14.78 | 59.12 | 0.1688%
1.2.3.10 | 89854/SINAPI | JOELHO 90 150 MM | UND | 1 | 42.18 | 42.18 | 0.1204%
1.2.3.11 | 89731/SINAPI | JOELHO 90 50 MM | UND | 3 | 6.57 | 19.71 | 0.05628%
1.2.3.12 | 89724/SINAPI | JOELHO 90 40 MM | UND | 3 | 4.85 | 14.55 | 0.04154%
1.2.3.13 | 10318/ORSE | JOELHO 90 COM ANEL PARA ESGOTO SECUNDÁRIO 40 MM 1.1/2" | UND | 27 | 10.12 | 273.24 | 0.7802%
1.2.3.14 | 01636/ORSE | JUNÇÃO SIMPLES 100 MM - 50 MM | UND | 2 | 24.7 | 49.4 | 0.141%
1.2.3.15 | 01559/ORSE | JUNÇÃO SIMPLES 50 MM - 50 MM | UND | 4 | 13.73 | 54.92 | 0.1568%
1.2.3.16 | 01560/ORSE | JUNÇÃO SIMPLES 75 MM - 50 MM | UND | 1 | 20.69 | 20.69 | 0.05907%
1.2.3.17 | 01646/ORSE | LUVA SIMPLES 50 MM | UND | 1 | 6.56 | 6.56 | 0.01873%
1.2.3.18 | 01656/ORSE | REDUÇÃO EXCÊNTRICA 100 MM - 50 MM | UND | 1 | 12.04 | 12.04 | 0.03438%
1.2.3.19 | 01655/ORSE | REDUÇÃO EXCÊNTRICA 75 MM - 50 MM | UND | 2 | 8.89 | 17.78 | 0.05077%
1.2.3.20 | 01526/ORSE | TUBO PVC PONTA-BOLSA C/ VIROLA 75 MM 3" | M | 6 | 21.13 | 126.78 | 0.362%
1.2.3.21 | 01524/ORSE | TUBO RÍGIDO C/ PONTA E BOLSA SOLDÁVEL 40 MM | M | 0.81 | 9.69 | 7.8489 | 0.02241%
1.2.3.22 | 09377/ORSE | TUBO RÍGIDO C/ PONTA LISA 100 MM 4" | M | 42.11 | 29.95 | 1261.1945 | 3.601%
1.2.3.23 | 01533/ORSE | TUBO RÍGIDO C/ PONTA LISA 150 MM 6" | M | 22.95 | 35.56 | 816.102 | 2.33%
1.2.3.24 | 01529/ORSE | TUBO RÍGIDO C/ PONTA LISA 40 MM | M | 80.47 | 10.46 | 841.7162 | 2.403%
1.2.3.25 | 01530/ORSE | TUBO RÍGIDO C/ PONTA LISA 50 MM 2" | M | 35.33 | 13.26 | 468.4758 | 1.338%
1.2.3.26 | 01531/ORSE | TUBO RÍGIDO C/ PONTA LISA 75 MM 3" | M | 2.17 | 14.9 | 32.333 | 0.09232%
1.2.3.27 |  | TÊ 45 40 MM | UND | 4 |  | 0 | 0%
1.2.3.28 |  | TÊ 90 40 MM | UND | 12 |  | 0 | 0%
1.2.3.29 | 01590/ORSE | TÊ SANITÁRIO 100 MM - 100 MM | UND | 3 | 28.61 | 85.83 | 0.2451%
1.2.3.30 | 01588/ORSE | TÊ SANITÁRIO 100 MM - 50 MM | UND | 2 | 27.58 | 55.16 | 0.1575%
1.2.3.31 | 01585/ORSE | TÊ SANITÁRIO 50 MM - 50 MM | UND | 5 | 13.74 | 68.7 | 0.1962%
1.2.3.32 | 01586/ORSE | TÊ SANITÁRIO 75 MM - 50 MM | UND | 1 | 21.67 | 21.67 | 0.06187%
1.2.3.33 | 01587/ORSE | TÊ SANITÁRIO 75 MM - 75 MM | UND | 1 | 22.66 | 22.66 | 0.0647%
1.2.4 |  | PLUVIAL |  |  |  |  | 0%
1.2.4.1 |  | GRELHA REDONDA P/ CX SIFO E RALO SECO 100 MM | UND | 2 |  | 0 | 0%
1.2.4.2 | 89495/SINAPI | RALO CORPO SIFONADO CILÍNDRICO 100 X 40 MM | UND | 2 | 6.24 | 12.48 | 0.03563%
1.2.4.3 | 89854/SINAPI | JOELHO 90 150 MM | UND | 20 | 42.18 | 843.6 | 2.409%
1.2.4.4 | 89698/SINAPI | JUNÇÃO SIMPLES 150 MM | UND | 4 | 157.37 | 629.48 | 1.797%
1.2.4.5 |  | LUVA DUPLA 150 MM | UND | 5 |  | 0 | 0%
1.2.4.6 | 01533/ORSE | TUBO RÍGIDO COM PONTA LISA 150 MM - 6" | M | 159.01 | 35.56 | 5654.3956 | 16.14%
1.2.4.7 |  | TÊ SANITÁRIO 150 MM | UND | 3 |  | 0 | 0%
1.2.5 |  | VENTILAÇÃO |  |  |  |  | 0%
1.2.5.1 | 01619/ORSE | CURVA 45 LONGA 50 MM | UND | 2 | 9.73 | 19.46 | 0.05556%
1.2.5.2 | 01625/ORSE | JOELHO 45 50 MM | UND | 3 | 6.67 | 20.01 | 0.05713%
1.2.5.3 | 89731/SINAPI | JOELHO 90 50 MM | UND | 7 | 6.57 | 45.99 | 0.1313%
1.2.5.4 | 01646/ORSE | LUVA SIMPLES 50 MM | UND | 2 | 6.56 | 13.12 | 0.03746%
1.2.5.5 | 01647/ORSE | LUVA SIMPLES 75 MM | UND | 1 | 9.69 | 9.69 | 0.02767%
1.2.5.6 | 01530/ORSE | TUBO RÍGIDO C/ PONTA LISA 50 MM 2" | M | 13.95 | 13.26 | 184.977 | 0.5282%
1.2.5.7 | 01531/ORSE | TUBO RÍGIDO C/ PONTA LISA 75 MM 3" | M | 3.09 | 14.9 | 46.041 | 0.1315%
1.2.5.8 | 01585/ORSE | TÊ SANITÁRIO 50 MM - 50 MM | UND | 6 | 13.74 | 82.44 | 0.2354%
1.3 |  | ÁGUA FRIA |  |  |  | 12118.18 | 34.6%
1.3.1 |  | APARELHO |  |  |  |  | 0%
1.3.1.1 | 02651/ORSE | BOMBA DE ACORDO COM OS CÁLCULOS ESPECIFICOS 3/4" | UND | 1 | 949.82 | 949.82 | 2.712%
1.3.1.2 | 02025/ORSE | CHUVEIRO 15 MM X 1/2" | UND | 1 | 76.34 | 76.34 | 0.218%
1.3.1.3 | 02025/ORSE | CHUVEIRO 20 MM X 1/2" | UND | 3 | 76.34 | 229.02 | 0.6539%
1.3.1.4 | 03682/ORSE | TORNEIDA DE JARDIM 20 MM X 1/2" | UND | 1 | 49.93 | 49.93 | 0.1426%
1.3.1.5 | 86915/SINAPI | TORNEIRA LAVATÓRIO 20 MM - 1/2" | UND | 19 | 50.33 | 956.27 | 2.73%
1.3.1.6 | 86915/SINAPI | TORNEIRA LAVATÓRIO 25 MM - 1/2" | UND | 1 | 50.33 | 50.33 | 0.1437%
1.3.1.7 | COTAÇÃO | LAVA OLHOS DE EMERGÊNCIA | UND | 6 | 703 | 4218 | 12.04%
1.3.1.8 | 09017/ORSE | VASO SANITÁRIO C/ CAIXA DE DESCARGA ACOPLADA INCLUSIVE ASSENTO PLÁSTICO E ACESSÓRIOS | UND | 4 | 316.11 | 1264.44 | 3.61%
1.3.2 |  | COBRE |  |  |  |  | 0%
1.3.2.1 | 10523/ORSE | COTOVELO BOLSA X BOLSA C/ ROSCA INTERNA 15 MM X 1/2" | UND | 1 | 16.56 | 16.56 | 0.04728%
1.3.3 |  | METAIS |  |  |  |  | 0%
1.3.3.1 | 89986/SINAPI | REGISTRO BRUTO DE GAVETA INDUSTRIAL 1/2" | UND | 2 | 47.96 | 95.92 | 0.2739%
1.3.3.2 | 10339/ORSE | REGISTRO DE ESFERA 1/2" | UND | 1 | 16.08 | 16.08 | 0.04591%
1.3.3.3 | 01464/ORSE | REGISTRO DE GAVETA COM CANOPLA CROMADA 1/2" | UND | 20 | 55.25 | 1105 | 3.155%
1.3.3.4 | 01465/ORSE | REGISTRO DE GAVETA COM CANOPLA CROMADA 3/4" | UND | 1 | 60.42 | 60.42 | 0.1725%
1.3.3.5 | 02042/ORSE | REGISTRO DE PRESSÃO COM CANOPLA CROMADA 1/2" | UND | 4 | 54.68 | 218.72 | 0.6245%
1.3.3.6 | 03206/ORSE | REGISTRO ESFERA BORBOLETA BRUTO PVC 1/2" | UND | 1 | 15.16 | 15.16 | 0.04329%
1.3.3.7 | 40729/SINAPI | VALVULA DE DESCARGA BAIXA PRESSÃO 1.1/2" | UND | 2 | 190.55 | 381.1 | 1.088%
1.3.4 |  | PVC ACESSÓRIOS |  |  |  |  | 0%
1.3.4.1 |  | BOLSA DE LIGAÇÃO P/ VASO SANITÁRIO 1.1/2" | UND | 6 |  | 0 | 0%
1.3.4.2 | 86886/SINAPI | ENGATE FLEXÍVEL EM INOX 1/2 - 30 CM | UND | 4 | 22.84 | 91.36 | 0.2609%
1.3.4.3 | 86884/SINAPI | ENGATE FLEXÍVEL PLÁSTICO 1/2 - 30 CM | UND | 20 | 5.79 | 115.8 | 0.3306%
1.3.4.4 |  | TUBO DE DESCARGA VDE 38MM | UND | 2 |  | 0 | 0%
1.3.4.5 |  | TUDO DE LIGAÇÃO LATÃO CROMADO C/ CANOPLA P/ VASO SANITÁRIO 38 MM | UND | 2 |  | 0 | 0%
1.3.5 |  | PVC MISTO SOLDÁVEL |  |  |  |  | 0%
1.3.5.1 |  | COLAR DE TOMADA EM PVC 1/2" | UND | 1 |  | 0 | 0%
1.3.5.2 | 01673/ORSE | JOELHO 90 SOLDÁVEL COM ROSCA 20 MM - 1/2" | UND | 9 | 9.22 | 82.98 | 0.2369%
1.3.5.3 | 01302/ORSE | LUVA SOLDÁVEL COM ROSCA 20 MM - 1/2" | UND | 4 | 3.64 | 14.56 | 0.04157%
1.3.5.4 |  | TUBO ALETADO 1/2" | UND | 2 |  | 0 | 0%
1.3.5.5 | 89439/SINAPI | TÊ SOLDÁVEL COM ROSCA BOLSA CENTRAL 20 MM - 1/2" | UND | 1 | 5.25 | 5.25 | 0.01499%
1.3.6 |  | PVC RÍGIDO ROSCÁVEL |  |  |  |  | 0%
1.3.6.1 | 01216/ORSE | TUBO 1/2" | M | 0.23 | 9.1 | 2.093 | 0.005976%
1.3.7 |  | PVC RÍGIDO SOLDÁVEL |  |  |  |  | 0%
1.3.7.1 | 01223/ORSE | ADAPTADOR SOLDÁVEL FIXO COM FLANGE P/ CAIXA D'ÁGUA 25 MM - 3/4" | UND | 1 | 13.18 | 13.18 | 0.03763%
1.3.7.2 | 89422/SINAPI | ADAPTADOR SOLDÁVEL CURTO COM BOLSA-ROSCA P/ REGISTRO 20 MM - 1/2" | UND | 45 | 2.51 | 112.95 | 0.3225%
1.3.7.3 | 89383/SINAPI | ADAPTADOR SOLDÁVEL CURTO COM BOLSA-ROSCA P/ REGISTRO 25 MM - 3/4" | UND | 2 | 4.12 | 8.24 | 0.02353%
1.3.7.4 | 89596/SINAPI | ADAPTADOR SOLDÁVEL CURTO COM BOLSA-ROSCA P/ REGISTRO 50 MM - 1.1/2" | UND | 2 | 6.19 | 12.38 | 0.03535%
1.3.7.5 | 01071/ORSE | BUCHA DE REDUÇÃO SOLD. CURTA 25 MM - 20 MM | UND | 4 | 3.04 | 12.16 | 0.03472%
1.3.7.6 | 01093/ORSE | CAP SOLD. 20MM | UND | 2 | 2.03 | 4.06 | 0.01159%
1.3.7.7 |  | CRUZETA SOLDÁVEL 25 MM | UND | 1 |  | 0 | 0%
1.3.7.8 | 89405/SINAPI | JOELHO 45 SOLDÁVEL 20 MM | UND | 1 | 3.23 | 3.23 | 0.009222%
1.3.7.9 | 89358/SINAPI | JOELHO 90 SOLDÁVEL 20 MM | UND | 44 | 4.61 | 202.84 | 0.5792%
1.3.7.10 | 89362/SINAPI | JOELHO 90 SOLDÁVEL 25 MM | UND | 1 | 5.5 | 5.5 | 0.0157%
1.3.7.11 | 01144/ORSE | JOELHO DE REDUÇÃO 90 SOLDÁVEL 32 MM - 25 MM | UND | 1 | 7.18 | 7.18 | 0.0205%
1.3.7.12 | 01159/ORSE | LUVA DE REDUÇÃO SOLDÁVEL 32 MM - 25 MM | UND | 1 | 4.77 | 4.77 | 0.01362%
1.3.7.13 | 01149/ORSE | LUVA SOLDÁVEL 20 MM | UND | 11 | 2.88 | 31.68 | 0.09045%
1.3.7.14 | 01027/ORSE | TUBO PVC SOLDÁVEL 20 MM | M | 151.42 | 7.53 | 1140.1926 | 3.256%
1.3.7.15 | 01028/ORSE | TUBO PVC SOLDÁVEL 25 MM | M | 9.57 | 8.92 | 85.3644 | 0.2437%
1.3.7.16 | 01167/ORSE | TÊ 90 SOLDÁVEL 20 MM | UND | 25 | 5.84 | 146 | 0.4169%
1.3.7.17 | 01176/ORSE | TÊ DE REDUÇÃO 90 SOLDÁVEL 25 MM - 20 MM | UND | 5 | 7.44 | 37.2 | 0.1062%
1.3.7.18 | 01190/ORSE | UNIÃO SOLDÁVEL 20 MM | UND | 1 | 5.94 | 5.94 | 0.01696%
1.3.8 |  | PVC SOLDÁVEL AZUL COM BUCHA DE LATÃO |  |  |  |  | 0%
1.3.8.1 | 04964/ORSE | JOELHO 90 SOLDÁVEL COM BUCHA DE LATÃO 20 MM - 1/2" | UND | 28 | 9.33 | 261.24 | 0.7459%
1.3.8.2 | 00479/ORSE | JOELHO DE REDUÇÃO 90 SOLDÁVEL COM BUCHA DE LATÃO 25 MM - 1/2" | UND | 1 | 8.92 | 8.92 | 0.02547%
2 |  | INSTALAÇÕES DE COMBATE A INCÊNDIO |  |  |  | 0 | 0%
2.1 | 09221/ORSE | EXTINTOR DE PÓ QUÍMICO ABC, CAPACIDADE 8 KG, ALCANCE MÉDIO DO JATO 5M , TEMPO DE DESCARGA 12S | UND |  |  | 0 | 0%
2.2 | 72283 | ABRIGO PARA HIDRANTE, 75X45X17CM, COM REGISTRO GLOBO ANGULAR 45º 2.1/2", ADAPTADOR STORZ 2.1/2", MANGUEIRA DE INCÊNDIO 15M, REDUÇÃO 2.1/2X1. 1/2" E ESGUICHO EM LATÃO 1.1/2" - FORNECIMENTO E INSTALAÇÃO | UND |  |  | 0 | 0%
2.3 | 71516 | CONJUNTO DE MANGUEIRA PARA COMBATE A INCENDIO EM FIBRA DE POLIESTER PURA, COM 1.1/2", REVESTIDA INTERNAMENTE, COM 2 LANCES DE 15M CADA | UND |  |  | 0 | 0%
2.4 | 07861/ORSE | ACIONADOR MANUAL (BOTOEIRA) TIPO QUEBRA-VIDRO, P/INSTAL. INCENDIO | UND |  |  | 0 | 0%
2.5 | 73976/008 | TUBO DE AÇO GALVANIZADO COM COSTURA 2 1/2" (65MM), INCLUSIVE CONEXÕES - FORNECIMENTO E INSTALAÇÃO | M |  |  | 0 | 0%
2.6 | 08503/ORSE | SIRENE DE INCÊNDIO, MODELO 5992, TENSÃO 24VCC, DA SETON OU SIMILAR | UND |  |  | 0 | 0%
2.7 | 00559/ORSE | LUMINÁRIA DE EMERGÊNCIA 20 W | UND |  |  | 0 | 0%
2.8 | 09056/ORSE | LUMINÁRIA AUTÔNOMA INDICADOR DE SETA DE EMERGÊNCIA P/ACLARAMENTO OU BALIZAMENTO MOD.LAU 11X2 C/DUAS LÂMPADAS DE 11W, UNITRON OU SIMILAR | UND |  |  | 0 | 0%
2.9 | 73870/004 | REGISTRO ESFERA VS SOLDAVEL DN 40 - FORNECIMENTO E INSTALAÇÃO | UND |  |  | 0 | 0%
2.10 | 73795/013 | VÁLVULA DE RETENÇÃO HORIZONTAL Ø 65MM (2.1/2") - FORNECIMENTO E INSTALAÇÃO | UND |  |  | 0 | 0%
2.11 | 08940/ORSE | VÁLVULA DE FLUXO CONTÍNUO GALVANIZADA (P/ INCENDIO) | UND |  |  | 0 | 0%
2.12 | INS 730 | MOTOBOMBA AUTOESCORVANTE C/ MOTOR ELETRICO TRIFASICO 7,5CV BOCA IS 3 X 3" MARCA DANCOR SERIE AAE MOD. 725 - TJM HM/ Q = 6M / 91,5M3 / H A 3 1M / 28,5 M3 | UND |  |  | 0 | 0%
2.13 | 73836/001 | INSTALAÇÃO DE CONJUNTO MOTO BOMBA HORIZONTAL ATÉ 10 CV | UND |  |  | 0 | 0%
3 |  | INSTALAÇAO DE CONDICIONADORES DE AR |  |  |  | 0 | 0%
3.1 | 04465/ORSE | INSTALAÇÃO DE CONDICIONADOR DE AR TIPO SPLIT, 18000 BTU'S | UND |  |  | 0 | 0%
3.2 | 04469/ORSE | INSTALAÇÃO DE CONDICIONADOR DE AR TIPO SPLIT, 24000 BTU'S | UND |  |  | 0 | 0%
3.3 | 04474/ORSE | INSTALAÇÃO DE CONDICIONADOR DE AR TIPO CASSETE, 36000 BTU'S | UND |  |  | 0 | 0%
3.4 | 04475/ORSE | INSTALAÇÃO DE CONDICIONADOR DE AR TIPO CASSETE, 48000 BTU'S | UND |  |  | 0 | 0%
3.5 | 05082/ORSE | TUBULAÇÃO EM COBREPARA INTERLIGAÇÃO DE SPLIT SYSTEM AO CONDESADOR / EVAPORADOR, INCLUSIVE ISOLAMENTO TÉRMICO, ALIMENTAÇÃO ELÉTRICA, CONEXÕES E FIXAÇÕES | M |  |  | 0 | 0%
[5 empty] | SUBTOTAL: | 27463.096 | 78.41% | 41194.644
|  |  |  | L.D.I.: | 27.53% | 7560.3783 | 21.59%
[5 empty] | TOTAL: | 35023.4743 | 100%
0

## 3-INSTALAÇÕES ELÉTRICAS
UNIVERSIDADE FEDERAL DA BAHIA
SUMAI
COORDENAÇÃO DE PLANEJAMENTO, PROJETOS E OBRAS
Obra: |  |  | Data:
CONSTRUÇÃO DE BIOTÉRIO IMS/UFBA |  |  | JULHO/2016
Endereço: |  |  | Área (m²):
Campus Universitário Anísio Teixeira - Vitória da Conquista - Bahia |  |  | 418.35
3 - INSTALAÇÕES ELÉTRICAS | [6 empty] | %
ITEM | REFERÊNCIA | DISCRIMINAÇÃO DOS SERVIÇOS | UND | QTD | PREÇO UNITÁRIO | PREÇO TOTAL
1 |  | DIVERSOS |  |  |  | 115053.96 | 66.41%
1.1 | 91677/SINAPI | ENGENHEIRO ELETRICISTA RESIDENTE (8H/DIA) | MÊS | 6 | 14659.2 | 87955.2 | 50.77%
1.2 | 93572/SINAPI | ENCARREGADO DE ELÉTRICA | MÊS | 6 | 4516.46 | 27098.76 | 15.64%
1.3 | [5 empty] | 0 | 0%
1.4 | [5 empty] | 0 | 0%
1.5 | [5 empty] | 0 | 0%
1.6 | [5 empty] | 0 | 0%
1.7 | [5 empty] | 0 | 0%
1.8 | [5 empty] | 0 | 0%
1.9 | [5 empty] | 0 | 0%
1.10 | [5 empty] | 0 | 0%
1.11 | [5 empty] | 0 | 0%
1.12 | [5 empty] | 0 | 0%
1.13 | [5 empty] | 0 | 0%
1.14 | [5 empty] | 0 | 0%
1.15 | [5 empty] | 0 | 0%
1.16 | [5 empty] | 0 | 0%
1.17 | [5 empty] | 0 | 0%
[6 empty] | 0 | 0%
1.24 | [5 empty] | 0 | 0%
2 |  | ACESSÓRIOS P/ ELETRODUTOS |  |  |  | 2230.42 | 1.287%
2.1 | 07328/ORSE | CAIXA DE PASSAGEM PVC, 4" x 2" CM, EMBUTIR, P/ELETRODUTO | UND | 75 | 9.19 | 689.25 | 0.3978%
2.2 | 91937/SINAPI | CAIXA OCTOGONAL 3" X 3", PVC - FORNECIMENTO E INSTALAÇÃO. AF_12/2015 | UND | 11 | 10.13 | 111.43 | 0.06431%
2.3 | 740433/SINAPI | CONDULETE PVC TIPO C 3/4 SEM TAMPA, FORNECIMENTO E INSTALACAO | UND | 2 | 24.45 | 48.9 | 0.02822%
2.4 | 740432/SINAPI | CONDULETE PVC TIPO "E" 3/4" SEM TAMPA - FORNECIMENTO E INSTALACAO | UND | 53 | 15.19 | 805.07 | 0.4647%
2.5 | 738615/SINAPI | CONDULETE 3/4" EM LIGA DE ALUMÍNIO FUNDIDO TIPO "C" - FORNECIMENTO E INSTALAÇÃO | UND | 3 | 11.06 | 33.18 | 0.01915%
2.6 | 91890/SINAPI | CURVA 90 GRAUS SUAVE PARA ELETRODUTO DE ENCAIXE 3/4" - FORNECIMENTO E INSTALAÇÃO | UND | 29 | 6.94 | 201.26 | 0.1162%
2.7 | 01300/ORSE | LUVA PVC DE ENCAIXE 3/4" | UND | 29 | 11.77 | 341.33 | 0.197%
3 |  | ACESSÓRIOS USO GERAL |  |  |  | 0 | 0%
3.1 |  | ARRUELA DE PRESSÃO GALVANIZADA 1/4" | UND | 8 |  | 0 | 0%
3.2 |  | ARRUELA LISA GALVANIZADA 1/4" | UND | 901 |  | 0 | 0%
3.3 |  | ARRUELA LISA GALVANIZADA 1/4" | UND | 103 |  | 0 | 0%
3.4 |  | BUCHA DE NYLON S4 | UND | 58 |  | 0 | 0%
3.5 |  | BUCHA DE NYLON S6 | UND | 319 |  | 0 | 0%
3.6 |  | PARAFUSO FENDA GALVAN. CAB. PANELA 2,9x25MM AUTOATARRACHANTE | UND | 58 |  | 0 | 0%
3.7 |  | PARAFUSO FENDA GALVAN. CAB. PANELA 4,2x32MM AUTOATARRACHANTE | UND | 307 |  | 0 | 0%
3.8 |  | PARAFUSO FENDA GALVAN. CAB. PANELA 4,8x45MM AUTOATARRACHANTE | UND | 8 |  | 0 | 0%
3.9 |  | PARAFUSO FENDA GALVAN. CAB. PANELA 6,3x50MM AUTOATARRACHANTE | UND | 4 |  | 0 | 0%
3.10 |  | PARAFUSO GALVAN. CAB. SEXT. 3/8"x2.1/2" ROSCA TOTAL WW | UND | 103 |  | 0 | 0%
3.11 |  | PARAFUSO GALVAN. CABEÇA LENTILHA 1/4"x5/8" MÁQUINA ROSCA TOTAL | UND | 488 |  | 0 | 0%
3.12 |  | PORCA SEXTAVADA GALVAN. 1/4" | UND | 853 |  | 0 | 0%
3.13 |  | PORCA SEXTAVADA GALVAN. 3/8" | UND | 103 |  | 0 | 0%
3.14 |  | SUPORTE PARA CABO DE AÇO 38x90MM | UND | 103 |  | 0 | 0%
3.15 |  | VERGALHÃO GALVAN. ROSCA TOTAL 1/4"X(COMP. P/ PROJ.) | UND | 103 |  | 0 | 0%
4 |  | ELETROCALHAS E ELETRODUTOS |  |  |  | 3132.262 | 1.808%
4.1 | 08221/ORSE | CRUZETA (X) RETA 90º 100X50MM CHAPA 18 | UND | 1 | 23.58 | 23.58 | 0.01361%
4.2 |  | CURVA HORIZONTAL 45º 100X50MM CHAPA 18 | UND | 4 |  | 0 | 0%
4.3 | 08689/ORSE | CURVA HORIZONTAL 90º 50X50MM CHAPA 18 | UND | 4 | 23.35 | 93.4 | 0.05391%
4.4 |  | ELETROCALHA PERFURADA TIPO C 100X100MM CHAPA 18 | M | 5.4 |  | 0 | 0%
4.5 |  | ELETROCALHA PERFURADA TIPO C 100X50MM CHAPA 18 | M | 33.82 |  | 0 | 0%
4.6 |  | ELETROCALHA PERFURADA TIPO C 50X50MM CHAPA 18 | M | 187.9 |  | 0 | 0%
4.7 |  | SUPORTE VERTICAL 70X81MM | UND | 93 |  | 0 | 0%
4.8 |  | SUPORTE VERTICAL 70X96MM | UND | 10 |  | 0 | 0%
4.9 |  | T HORIZONTAL 90º 100X50MM CHAPA 18 | UND | 4 |  | 0 | 0%
4.10 |  | T HORIZONTAL 90º 50X50MM CHAPA 18 | UND | 8 |  | 0 | 0%
4.11 |  | TALA PLANA PERFURADA 50MM | UND | 122 |  | 0 | 0%
4.12 |  | TAMPA P/ T HORIZONTAL 90º 100MM CHAPA 18 | UND | 4 |  | 0 | 0%
4.13 |  | TAMPA P/ T HORIZONTAL 90º 50MM CHAPA 18 | UND | 8 |  | 0 | 0%
4.14 |  | TAMPA P/ CRUZETA RETA 100MM CHAPA 18 | UND | 1 |  | 0 | 0%
4.15 |  | TAMPA P/ CURVA HORIZONTAL 45º 100MM CHAPA 18 | UND | 4 |  | 0 | 0%
4.16 |  | TAMPA P/ CURVA HORIZONTAL 90º 50MM CHAPA 18 | UND | 4 |  | 0 | 0%
4.17 |  | TAMPA PRESSÃO 100MM CHAPA 24 | M | 21.4 |  | 0 | 0%
4.18 |  | TAMPA PRESSÃO 50MM CHAPA 24 | M | 184.7 |  | 0 | 0%
|  | BRAÇADEIRA PVC ENCAIXE 1" | UND | 4 |  | 0 | 0%
|  | BRAÇADEIRA PVC ENCAIXE 3/4" | UND | 307 |  | 0 | 0%
| 00354/ORSE | ELETRODUTO, VARA 3,0M 1" | M | 4.9 | 9.58 | 46.942 | 0.02709%
| 00353/ORSE | ELETRODUTO, VARA 3,0M 3/4" | M | 386 | 7.69 | 2968.34 | 1.713%
5 |  | CABOS DE COBRE / CAIXAS DE PASSAGEM / DISPOSITIVO ELÉTRICO |  |  |  | 12809.796 | 7.393%
5.1 | 92985/SINAPI | CABO DE COBRE FLEXÍVEL ISOLADO, 35 MM², ANTI-CHAMA 450/750 V, PARA DISTRIBUIÇÃO - FORNECIMENTO E INSTALAÇÃO. AF_12/2015 | M | 80.3 | 14.57 | 1169.971 | 0.6753%
5.2 | 92979/SINAPI | CABO DE COBRE FLEXÍVEL ISOLADO, 10 MM², ANTI-CHAMA 450/750 V, PARA DISTRIBUIÇÃO - FORNECIMENTO E INSTALAÇÃO. AF_12/2015 | M | 72 | 4.9 | 352.8 | 0.2036%
5.3 | 91934/SINAPI | CABO DE COBRE FLEXÍVEL ISOLADO, 16 MM², ANTI-CHAMA 450/750 V, PARA DISTRIBUIÇÃO - FORNECIMENTO E INSTALAÇÃO. AF_12/2015 | M | 49.1 | 14.47 | 710.477 | 0.4101%
5.4 | 92983/SINAPI | CABO DE COBRE FLEXÍVEL ISOLADO, 25 MM², ANTI-CHAMA 450/750 V, PARA DISTRIBUIÇÃO - FORNECIMENTO E INSTALAÇÃO. AF_12/2015 | M | 115.8 | 12.07 | 1397.706 | 0.8067%
5.5 | 91928/SINAPI | CABO DE COBRE FLEXÍVEL ISOLADO, 4 MM², ANTI-CHAMA 450/750 V, PARA DISTRIBUIÇÃO - FORNECIMENTO E INSTALAÇÃO. AF_12/2015 | M | 76.6 | 3.26 | 249.716 | 0.1441%
5.6 | 91926/SINAPI | CABO DE COBRE FLEXÍVEL ISOLADO, 2,5 MM², ANTI-CHAMA 450/750 V, PARA DISTRIBUIÇÃO - FORNECIMENTO E INSTALAÇÃO. AF_12/2015 | M | 2437.7 | 2.34 | 5704.218 | 3.292%
5.7 | 91930/SINAPI | CABO DE COBRE FLEXÍVEL ISOLADO, 6,0 MM², ANTI-CHAMA 450/750 V, PARA DISTRIBUIÇÃO - FORNECIMENTO E INSTALAÇÃO. AF_12/2015 | M | 325.4 | 4.72 | 1535.888 | 0.8865%
5.8 |  | CAIXA DE PASSAGEM - EMBUTIR 100X100X80 MM AÇO PINTADA REF BRUM OU SIMILAR | UND | 2 |  | 0 | 0%
5.9 |  | CAIXA DE PASSAGEM - SOBREPOR ADAPTADOR DE CONDULETE (REF.: TRAMONTINA OU SIMILAR) 3/4" | UND | 4 |  | 0 | 0%
5.10 |  | CAIXA DE PASSAGEM - SOBREPOR CONDULETE PVC 4x2" | UND | 4 |  | 0 | 0%
5.11 |  | PLACA P/ 1 FUNÇÃO RETANGULAR 2X4" | UND | 1 |  | 0 | 0%
5.12 | 83465/SINAPI | INTERRUPTOR DE SOBREPOR INTERMEDIÁRIO - 1 TECLA | UND | 1 | 36 | 36 | 0.02078%
5.13 | 83465/SINAPI | INTERRUPTOR 1 TECLA INTERMEDIÁRIA | UND | 1 | 36 | 36 | 0.02078%
5.14 | 91954/SINAPI | INTERRUPTOR 1 TECLA PARALELA | UND | 28 | 17.54 | 491.12 | 0.2835%
5.15 | 91952/SINAPI | INTERRUPTOR 1 TECLA SIMPLES | UND | 29 | 12.75 | 369.75 | 0.2134%
5.16 |  | TAMPA PVC P/ CONDULETE 3/4" 1 FUNÇÃO HEXAGONAL | UND | 4 |  | 0 | 0%
5.17 |  | TAMPA PVC P/ CONDULETE 3/4" 1 FUNÇÃO QUADRADA | UND | 1 |  | 0 | 0%
5.18 |  | TAMPA PVC P/ CONDULETE 3/4" 1 FUNÇÃO RETANGULAR | UND | 54 |  | 0 | 0%
5.19 |  | TAMPA ALUM. P/ CONDULETE 3/4" 1 FUNÇÃO RETANGULAR | UND | 3 |  | 0 | 0%
5.20 | 09922/ORSE | TOMADA DE SOBREPOR TOMADA HEXAGONAL (NBR 14136) 2P+T 10A | UND | 71 | 10.65 | 756.15 | 0.4364%
5.21 |  | TOMADA DE SOBREPOR TOMADA HEXAGONAL (NBR 14136) 2P+T 20A | UND | 2 |  | 0 | 0%
6 |  | QUADROS E DISJUNTORES |  |  |  | 262.18 | 0.1513%
6.1 | 00483/ORSE | ELÉTRICA - QUADRO DISTRIB. CHAPA PINTADA - SOBREPOR SEM BARR., - DIN (REF. MORATORI) CAP. 24 DISJ. UNIP. | UND | 2 | 131.09 | 262.18 | 0.1513%
6.2 |  | DISJUNTOR UNIPOLAR TERMOMAGNÉTICO - NORMA DIN 20A | UND | 2 |  | 0 | 0%
6.3 |  | DISJUNTOR TRIPOLAR TERMOMAGNÉTICO (380 V/220 V) - DIN 70 A - 4.5 KA | UND | 2 |  | 0 | 0%
6.4 |  | DISJUNTOR TRIPOLAR TERMOMAGNÉTICO (380 V/220 V) - DIN 80 A - 4.5 KA | UND | 2 |  | 0 | 0%
6.5 |  | DISJUNTOR UNIPOLAR TERMOMAGNÉTICO (380 V/220 V) - DIN 20 A - 4.5 KA | UND | 19 |  | 0 | 0%
6.6 |  | DISJUNTOR UNIPOLAR TERMOMAGNÉTICO (380 V/220 V) - DIN 25 A - 4.5 KA | UND | 2 |  | 0 | 0%
6.7 |  | DISJUNTOR UNIPOLAR TERMOMAGNÉTICO (380 V/220 V) - DIN 32 A - 4.5 KA | UND | 4 |  | 0 | 0%
6.8 |  | DISPOSITIVO DE PROTEÇÃO CONTRA SURTO 275 V - 40 KA | UND | 8 |  | 0 | 0%
7 |  | LUMINÁRIA E ACESSÓRIOS / LÂMPADA FLUORESCENTE |  |  |  | 2368.63 | 1.367%
7.1 | 00526/ORSE | LUMINÁRIA EMBUTIR P/ FLUORESC. TUBULAR 2X40 W | UND | 9 | 130.75 | 1176.75 | 0.6792%
7.2 |  | LUMINÁRIA EMBUTIR P/ FLUORESC. CIRCULAR 22 W | UND | 2 |  | 0 | 0%
7.3 |  | REATOR ELETRÔNICO P/ FLUORESCENTE CIRCULAR 1X22 W | UND | 2 |  | 0 | 0%
7.4 |  | REATOR ELETRÔNICO P/ FLUORESCENTE TUBULAR 2X32 W | UND | 83 |  | 0 | 0%
7.5 |  | SOQUETE BASE G 13 | UND | 36 |  | 0
7.6 |  | LÂMPADA FLUORESCENTE CIRCULAR 22 W | UND | 2 |  | 0 | 0%
7.7 | 00553/ORSE | LÂMPADA FLUORESCENTE TUBULAR COMUM - DIAM. 26MM 32 W | UND | 166 | 7.18 | 1191.88 | 0.6879%
8 |  | SPDA |  |  |  | 0 | 0%
8.1 | INS 03366 | GUINDASTE TIPO MUNCK CAP * 5T * MONTADO EM CAMINHAO CARROCERIA ( LOCAÇÃO COM OPERADOR,COMBUSTIVEL E MANUTENÇÃO). | H |  |  | 0 | 0%
8.2 | 72264 | TERMINAL OU CONECTOR DE PRESSAO - PARA CABO 70MM2 - FORNECIMENTO E INSTALAÇÃO | UND |  |  | 0 | 0%
8.3 | 73613 | ELETRODUTO DE PVC RIGIDO ROSCAVEL DN 20MM (3/4") INCL CONEXOES, FORNECIMENTO E INSTALAÇÃO | M |  |  | 0 | 0%
8.4 | 74252/001 | ELETRODUTO DE PVC RIGIDO ROSCAVEL DN 25MM (1") INCL CONEXOES, FORNECIMENTO E INSTALAÇÃO | M |  |  | 0 | 0%
8.5 | 55868 | ELETRODUTO DE PVC RIGIDO ROSCAVEL 100MM (4), FORNECIMENTO E INSTALAÇÃO | M |  |  | 0 | 0%
8.6 | 73861/005 | CONDULETE 3/4" EM LIGA DE ALUMÍNIO FUNDIDO TIPO "C" - FORNECIMENTO E INSTALÇÃO | UND |  |  | 0 | 0%
8.7 | 642/ORSE | PONTO DE LUZ COM ELETRODUTO PVC RÍGIDO 3/4" | UND |  |  | 0 | 0%
8.8 | 3282/ORSE | PONTO DE INTERRUPTOR 2 SEÇÕES COM ELETRODUTO PVC RÍGIDO 3/4" | UND |  |  | 0 | 0%
8.9 | 73953/002 | LUMINARIA TIPO CALHA, DE SOBREPOR, COM REATOR DE PARTIDA RAPIDA E LAMPADA FLUORESCENTE 2X20W, COMPLETA, FORNECIMENTO E INSTALACAO | UND |  |  | 0 | 0%
8.10 | 755/ORSE | FORNECIMENTO E INSTALAÇÃO DE NO-BREAK 110/220 V, 1.2 KVA COM 03 SAÍDAS 110 V AC | UND |  |  | 0 | 0%
8.11 | 7860/ORSE | LUMINARIA AUTÔNOMA DE EMERGENCIA 2 X 55W | UND |  |  | 0 | 0%
8.12 | INS 9721/ORSE | BARRAMENTO DE EQÜIPOTENCIALIZAÇÃO PRINCIPAL (BEP)”CONSTRUÍDO CONFORME O ITEM 6.4.2. DA NBR 5410/2004 | UND |  |  | 0 | 0%
8.13 | 9562/ORSE | JANELA DE ALUMÍNIO TIPO VENEZIANA FIXA INCLUSIVE TELA MOSQUITEIRO GALVANIZADA | M2 |  |  | 0 | 0%
8.14 | 72554 | EXTINTOR DE INCÊNDIO DE CO2, 6 KG, COM SINALIZAÇÃO DE PISO 50X50CM, E FAIXA NA BORDA COM 10CM. | UND |  |  | 0 | 0%
8.15 | 73632 | PORTA METALICA ABRINDO PARA FORA MINIMO DE 2,10X1,80M (ALTURAXLARGURA) EM CHAPA DE AÇO #14 – CORTA-FOGO DE ACORDO COM A NORMA NBR-11742 | UND |  |  | 0 | 0%
8.16 | 72285 | CAIXA DE INSPEÇÃO 40X40X40CM EM ALVENARIA | UND |  |  | 0 | 0%
8.17 | 9469/ORSE | CAIXA DE PASSAGEM PADRÃO COELBA 1,0X1,0M | UND |  |  | 0 | 0%
8.18 | 9102/ORSE | IMPLANTAÇÃO/INSTALAÇÃO DE TRANSFORMADOR 300 KVA | UND |  |  | 0 | 0%
8.19 | PLACASONLINE.COM.BR | PLACA PERIGO ALTA TENSÃO EM CHAPA DE ALUMÍNIO COMPOSTO 50X35CM | UND |  |  | 0 | 0%
9 |  | CABEAMENTO ESTRUTURADO |  |  |  | 0 | 0%
9.1 | COMPOSIÇÃO | TOMADA DUPLA PARA LÓGICA EM CONDULETE TOP TIGRE OU SIMILAR E CONECTORES FÊMEA RJ 45 CAT 6 FURUKAWA OU SIMILAR | UND |  |  | 0 | 0%
9.2 | INS 8581/ORSE | CERTIFICAÇÃO DE PONTO ÓPTICO | UND |  |  | 0 | 0%
9.3 | COMPOSIÇÃO | ELETRODUTO CONDULETE TOP 3/4" TIGRE OU SIMILAR INCLUSIVE CONEXÕES | M |  |  | 0 | 0%
9.4 | COMPOSIÇÃO | ELETRODUTO CONDULETE TOP 1" TIGRE OU SIMILAR INCLUSIVE CONEXÕES | M
9.5 | 55866 | ELETRODUTO DE PVC RIGIDO ROSCAVEL 50MM (2"), FORNECIMENTO E INSTALACAO | M |  |  | 0 | 0%
9.6 | 762/ORSE | FORNECIMENTO E INSTALAÇÃO DE ELETROCALHA PERFURADA 100 X 50 X 3000 MM (REF. MOPA OU SIMILAR) INCLUSIVE CONEXÕES E FIXAÇÕES | M |  |  | 0 | 0%
9.7 | 74216/001 | TUBULAÇÃO DE PASSAGEM PARA REDE DE FIBRA ÓTICA | M |  |  | 0 | 0%
9.8 | 8690/ORSE | CABO DE FIBRA ÓTICA 6 VIAS | M |  |  | 0 | 0%
9.9 | COMPOSIÇÃO | RACK 19"X44U DE PISO INCLUSIVE 5 PATCH PANEL CAT 6 E 1 VOICE PANEL CAT3 FUROKAWA OU SIMILAR - FORNECIMENTO E INSTALAÇÃO | UND |  |  | 0 | 0%
9.10 | 7138/ORSE | FORNECIMENTO E LANÇAMENTO DE CABO 4 PARES UTP CAT6 | M |  |  | 0 | 0%
10 |  | INSTALAÇÕES DE CFTV |  |  |  | 0 | 0%
10.1 | 73861/006 | CONDULETE 1" EM LIGA DE ALUMÍNIO FUNDIDO TIPO "C" - FORNECIMENTO E INSTALAÇÃO | UND |  |  | 0
10.2 | 73976/004 | TUBO DE AÇO GALVANIZADO COM COSTURA 1" (25MM), INCLUSIVE CONEXOES - FORNECIMENTO E INSTALAÇÃO | M |  |  | 0 | 0%
10.3 | 710/ORSE | FORNECIMENTO E INSTALAÇÃO DE ELETROCALHA PERFURADA 50 X 50 X 2000 MM (REF. 131-50/50-Z MOPA OU SIMILAR) INCLUSIVE CONEXÕES E FIXAÇÕES | M |  |  | 0 | 0%
10.4 | 9298/ORSE | CABO COAXIAL RGC 75 OHMS - FORNECIMENTO E INSTALAÇÃO | M |  |  | 0 | 0%
10.5 | 4179/ORSE | CABO PP CORDPLAST 3X2,5MM2 - FORNECIMENTO E INSTALAÇÃO | M |  |  | 0 | 0%
10.6 | 74130/001 | FORNECIMENTO E INSTALAÇÃO DE DISJUNTOR TERMOMAGNETICO MONOPOLAR NORMA DIN 10 A 30A, 240V | UND |  |  | 0 | 0%
10.7 | 74131/001 | QUADRO DE DISTRIBUICAO DE ENERGIA EM CHAPA METALICA, PARA 3 DISJUNTORES | UND |  |  | 0 | 0%
10.8 | COMPOSIÇÃO | CAIXA DE PASSAGEM 15X15CM EM PVC - FORNECIMENTO E INSTALAÇÃO | UND |  |  | 0 | 0%
10.9 | 8826/ORSE | CÂMERA FILMADORA DAY/NIGHT AUTOMÁTICA 420 LINHAS EXTERNA - FORNECIMENTO E INSTALAÇÃO | UND |  |  | 0 | 0%
10.10 | COMPOSIÇÃO | CAIXA DE PROTEÇÃO MÉDIA COM SUPORTE DE ALUMÍNIO - FORNECIMENTO E INSTALAÇÃO | UND |  |  | 0 | 0%
[5 empty] | SUBTOTAL: | 135857.248 | 78.41% | 135857.248
|  |  |  | L.D.I.: | 27.53% | 37400.4515 | 21.59% | 24.01%
[5 empty] | TOTAL: | 173257.6995 | 100%
0

## CRONOGRAMA
UNIVERSIDADE FEDERAL DA BAHIA
SUMAI
COORDENAÇÃO DE PLANEJAMENTO, PROJETOS E OBRAS
Obra: |  |  |  | Data:
CONSTRUÇÃO DE BIOTÉRIO IMS/UFBA |  |  |  | JULHO/2016
Endereço: |  |  |  | Área (m2): |  | Valor Total (R$): |  |  | Custo p/m2 (R$): |  |  | Prazo estimado (meses):
Campus Universitário Anísio Teixeira - Vitória da Conquista - Bahia |  |  |  | 418.35 |  | 964707.5573 |  |  | 2305.982 |  |  |  | 0 | [8 empty] | l.d.i.: | 27.53%
CRONOGRAMA FÍSICO-FINANCEIRO | [21 empty] | l.d.i.: | 19.31%
ITEM | SERVIÇOS | V. ITEM (R$) | % | L.D.I. | V.TOTAL(R$) c/ L.D.I. | 30 Dias |  | 60 Dias |  | 90 Dias |  | 120 Dias |  | 150 Dias |  | 180 Dias |  | 210 Dias |  | 240 Dias
[6 empty] | % | Valor(R$) | % | Valor(R$) | % | Valor(R$) | % | Valor(R$) | % | Valor(R$) | % | Valor(R$) | % | Valor(R$) | % | Valor(R$)
1 | MOBILIZAÇÃO E SERVIÇOS PRELIMINARES | 0 | 0% | 0 | 0 | 100% | 0 |  | 0 |  | 0 |  | 0 |  | 0 |  | 0 |  | 0 |  | 0 |  | 100% | 30 | 45653.277
2 | ADMINISTRAÇÃO LOCAL | 0 | 0% | 0 | 0 | 12.5% | 0 | 12.5% | 0 | 12.5% | 0 | 12.5% | 0 | 12.5% | 0 | 12.5% | 0 | 12.5% | 0 | 12.5% | 0 |  | 100% | 60 | 108766.4074
3 | INFRA-ESTRUTURA E FUNDAÇÕES | 89495.7136 | 11.83% | 24637.479 | 114133.1926 | 40% | 45653.277 | 60% | 68479.9156 | 0% | 0 | 0% | 0 | 0% | 0 |  | 0 |  | 0 |  | 0 |  | 100% | 90 | 114004.7624
4 | SUPERESTRUTURA | 157950.0343 | 20.88% | 43482.425 | 201432.4593 | 0% | 0 | 20% | 40286.4919 | 20% | 40286.4919 | 20% | 40286.4919 | 20% | 40286.4919 | 20% | 40286.4919 |  | 0 |  | 0 |  | 100% | 120 | 125786.732
5 | ALVENARIAS E DIVISÓRIAS | 48664.0962 | 6.433% | 13396.85 | 62060.9462 |  | 0 | 0% | 0 | 15% | 9309.1419 | 20% | 12412.1892 | 20% | 12412.1892 | 20% | 12412.1892 | 25% | 15515.2365 |  | 0 |  | 100% | 150 | 163549.3499
6 | RODAPÉS E SOLEIRAS | 14550.7278 | 1.924% | 4005.703 | 18556.4308 |  | 0 |  | 0 |  | 0 |  | 0 |  | 0 |  | 0 | 40% | 7422.5723 | 60% | 11133.8585 |  | 100% | 180 | 165558.9555
7 | ESQUADRIAS | 68054.378 | 8.996% | 18734.8449 | 86789.2229 |  | 0 |  | 0 | 0% | 0 | 10% | 8678.9223 | 20% | 17357.8446 | 20% | 17357.8446 | 50% | 43394.6114 | 0% | 0 |  | 100% | 210 | 170497.7351
8 | COBERTURA | 31357.3894 | 4.145% | 8632.4472 | 39989.8367 |  | 0 |  | 0 |  | 0 |  | 0 | 30% | 11996.951 | 30% | 11996.951 | 30% | 11996.951 | 10% | 3998.9837 |  | 100% | 240 | 70890.3378
9 | REVESTIMENTOS E PAVIMENTAÇÕES | 123170.8973 | 16.28% | 33907.9971 | 157078.8944 | 0% | 0 | 0% | 0 | 20% | 31415.7789 | 20% | 31415.7789 | 20% | 31415.7789 | 20% | 31415.7789 | 20% | 31415.7789 |  | 0 |  | 100%
10 | PINTURA | 53593.1876 | 7.085% | 14753.7908 | 68346.9784 |  | 0 |  | 0 |  | 0 |  | 0 | 25% | 17086.7446 | 25% | 17086.7446 | 25% | 17086.7446 | 25% | 17086.7446 |  | 100%
11 | FORRO | 6303.2 | 0.8332% | 1735.2223 | 8038.4223 |  | 0 |  | 0 |  | 0 |  | 0 |  | 0 | 25% | 2009.6056 | 25% | 2009.6056 | 50% | 4019.2111 |  | 100%
12 | URBANIZAÇÃO E SERVIÇOS COMPLEMENTARES | 0 | 0% | 0 | 0 |  | 0 |  | 0 |  | 0 | 20% | 0 | 20% | 0 | 20% | 0 | 20% | 0 | 20% | 0 |  | 100%
13 | INSTALAÇÕES HIDRO-SANITÁRIAS | 27463.096 | 3.63% | 7560.3783 | 35023.4743 |  | 0 | 0% | 0 | 20% | 7004.6949 | 20% | 7004.6949 | 20% | 7004.6949 | 20% | 7004.6949 | 20% | 7004.6949 |  | 0 |  | 100%
14 | INSTALAÇÕES ELÉTRICAS | 135857.248 | 17.96% | 37400.4515 | 173257.6995 |  | 0 |  | 0 | 15% | 25988.6549 | 15% | 25988.6549 | 15% | 25988.6549 | 15% | 25988.6549 | 20% | 34651.5399 | 20% | 34651.5399 |  | 100%
15 | SERVIÇOS FINAIS E DESMOBILIZAÇÃO | 0 | 0% | 0 | 0 |  | 0 |  | 0 |  | 0 |  | 0 |  | 0 |  | 0 | 0% | 0 | 100% | 0 |  | 100%
16 | EQUIPAMENTOS, MATERIAIS E SERVIÇOS COM L.D.I. DIFERENCIADO | 0 | 0% | 0 | 0 | 15% | 0 | 25% | 0 |  | 0 |  | 0 | 0% | 0 | 20% | 0 | 20% | 0 | 20% | 0 |  | 100%
| TOTAL GERAL | 756459.9683 | 100% | 208247.589 | 964707.5573 | 4.732% | 45653.277 | 4.732% | 108766.4074 | 11.27% | 114004.7624 | 13.04% | 125786.732 | 16.95% | 163549.3499 | 17.16% | 165558.9555 | 17.67% | 170497.7351 | 7.348% | 70890.3378
| TOTAL ACUMULADO |  |  |  |  | 4.732% | 45653.277 | 9.465% | 154419.6845 | 20.74% | 268424.4469 | 33.78% | 394211.1789 | 57.82% | 557760.5289 | 74.98% | 723319.4844 | 92.65% | 893817.2195 | 100% | 964707.5573 |  | 0
UNIVERSIDADE FEDERAL DA BAHIA
SUMAI
COORDENAÇÃO DE PLANEJAMENTO, PROJETOS E OBRAS
Obra: |  |  |  | Data:
CONSTRUÇÃO DE BIOTÉRIO IMS/UFBA |  |  |  | MAIO/2013
Endereço: |  |  |  | Área (m2): |  | Valor Total (R$): |  |  | Custo p/m2 (R$): |  |  | Prazo estimado (meses):
Campus Universitário Anísio Teixeira - Vitória da Conquista - Bahia |  |  |  | 418.35 |  | 964707.5573 |  |  | 2305.982 |  |  |  | 0
| MOBILIZAÇÃO E SERVIÇOS PRELIMINARES | 0%
| ADMINISTRAÇÃO LOCAL | 0%
| INFRA-ESTRUTURA E FUNDAÇÕES | 11.83%
| SUPERESTRUTURA | 20.88%
| ALVENARIAS E DIVISÓRIAS | 6.433%
| RODAPÉS E SOLEIRAS | 1.924%
| ESQUADRIAS | 8.996%
| COBERTURA | 4.145%
| REVESTIMENTOS E PAVIMENTAÇÕES | 16.28%
| PINTURA | 7.085%
| FORRO | 0.8332%
| URBANIZAÇÃO E SERVIÇOS COMPLEMENTARES | 0%
| INSTALAÇÕES HIDRO-SANITÁRIAS | 3.63%
| INSTALAÇÕES ELÉTRICAS | 17.96%
| SERVIÇOS FINAIS E DESMOBILIZAÇÃO | 0%
| EQUIPAMENTOS, MATERIAIS E SERVIÇOS COM L.D.I. DIFERENCIADO | 0%
100%
| SUPERESTRUTURA | 21%
| ADMINISTRAÇÃO LOCAL | 14.53%
| INSTALAÇÕES ELÉTRICAS | 13.66% | [10 empty] | 560500
| EQUIPAMENTOS E MATERIAIS COM L.D.I. DIFERENCIADO | 9.357%
| REVESTIMENTOS E PAVIMENTAÇÕES | 7.753%
| INFRA-ESTRUTURA E FUNDAÇÕES | 5.75%
| ESQUADRIAS | 5.5%
| MOBILIZAÇÃO E SERVIÇOS PRELIMINARES | 3.781%
| ALVENARIAS E DIVISÓRIAS | 3.716%
| PINTURA | 3.19%
| INSTALAÇÕES HIDRO-SANITÁRIAS | 2.849%
| FORRO | 2.447%
| URBANIZAÇÃO E SERVIÇOS COMPLEMENTARES | 2.426%
| COBERTURA | 2.115%
| RODAPÉS E SOLEIRAS | 1.019%
| SERVIÇOS FINAIS E DESMOBILIZAÇÃO | 0.91%
100%