## COMPOSICOES
RELATÓRIO ANALÍTICO - COMPOSIÇÕES DE CUSTOS UNITÁRIOS
OBRA: | OBRA DE REFORMA DA FACULDADE DE COMUNICAÇÃO PARA A INSTALAÇÃO DO CENTRO DE ESTUDOS AVANÇADOS EM DEMOCRACIA DIGITAL FEV/2016
ENDEREÇO: | CAMPUS UNIVERSITÁRIO DA FEDERAÇÃO - SALVADOR - BAHIA
CLIENTE: | UNIVERSIDADE FEDERAL DA BAHIA
UNIDADES: | 529.74M2
VALOR POR UNIDADE: | R$ 1.393,44
DATA: | 2016-02-19 01:00 |  |  | FONTE | VERSÃO |  | HORA | MES | DATA REF.
BDI: | 25,00 |  |  | ORSE | 2015/12 |  | 86,55 | 49,29 | 01/2016
|  |  |  | SINAPI | 2015/12 SEM DESONERAÇÃO |  | 120,02 | 74,82 | 01/2016
[5 empty] | COMPOSIÇÕES PRÓPRIAS |  | - | -
1.1. | 74209/001 | - PLACA DE OBRA EM CHAPA DE ACO GALVANIZADO (M2)
Código | FUNDACOES E ESTRUTURAS |  | Fonte | Unid. | Coeficiente | Preço |  | Total
5652 | CONCRETO NAO ESTRUTURAL, CONSUMO 150KG/M3, PREPARO COM BETONEIRA, SEMLANCAMENTO |  | SINAPI | M3 | 0,010000 | 247,16 |  | 2,47
[6 empty] | Total: |  | 2,47
Código | MATERIAL |  | Fonte | Unid. | Coeficiente | Preço |  | Total
00004417 | PECA DE MADEIRA DE LEI *2,5 X 7,5* CM (1" X 3"), NÃO APARELHADA, (P/TELHADO) |  | SINAPI | M | 1,000000 | 5,80 |  | 5,80
00004491 | PECA DE MADEIRA NATIVA / REGIONAL 7,5 X 7,5CM (3X3) NAO APARELHADA (P/FORMA) |  | SINAPI | M | 4,000000 | 5,11 |  | 20,44
00004813 | PLACA DE OBRA (PARA CONSTRUCAO CIVIL) EM CHAPA GALVANIZADA *Nº 22*, DE *2,0 X1,125* M |  | SINAPI | M2 | 1,000000 | 200,00 |  | 200,00
00005075 | PREGO POLIDO COM CABECA 18 X 30 |  | SINAPI | KG | 0,110000 | 8,09 |  | 0,89
[6 empty] | Total: |  | 227,13
Código | SERVICOS DIVERSOS |  | Fonte | Unid. | Coeficiente | Preço |  | Total
88262 | CARPINTEIRO DE FORMAS COM ENCARGOS COMPLEMENTARES |  | SINAPI | H | 1,000000 | 18,27 |  | 18,27
88316 | SERVENTE COM ENCARGOS COMPLEMENTARES |  | SINAPI | H | 2,000000 | 12,59 |  | 25,18
[6 empty] | Total: |  | 43,45
|  |  |  | Valor Simples: |  |  |  | 256,30
|  |  |  | Valor Encargos (120.02%): |  |  |  | 16,80
|  |  |  | Valor com Encargos: |  |  |  | 273,10
|  |  |  | Valor BDI (25.0%): |  |  |  | 0,00
|  |  |  | Total Geral: |  |  |  | 273,10
1.2. | 7012 | - VEICULO UTILITARIO TIPO PICK-UP A GASOLINA COM 56,8CV - CHP (CHP)
Código | CUSTOS HORÁRIOS DE MÁQUINAS E EQUIPAMENTOS |  | Fonte | Unid. | Coeficiente | Preço |  | Total
7013 | VEICULO UTILITARIO TIPO PICK-UP A GASOLINA COM 56,8CV - DEPRECIACAO |  | SINAPI | H | 1,000000 | 5,62 |  | 5,62
7014 | VEICULO UTILITARIO TIPO PICK-UP A GASOLINA COM 56,8CV - JUROS |  | SINAPI | H | 1,000000 | 2,37 |  | 2,37
7015 | VEICULO UTILITARIO TIPO PICK-UP A GASOLINA COM 56,8CV - MANUTENCAO |  | SINAPI | H | 1,000000 | 4,63 |  | 4,63
7016 | VEICULO UTILITARIO TIPO PICK-UP A GASOLINA COM 56,8CV - CUSTOS C/MATERIAL NA OPERACAO |  | SINAPI | H | 1,000000 | 52,88 |  | 52,88
7017 | MÃO-DE-OBRA OPERAÇÃO DIURNA - VEÍCULO LEVE |  | SINAPI | H | 1,000000 | 19,51 |  | 19,51
[6 empty] | Total: |  | 85,01
|  |  |  | Valor Simples: |  |  |  | 76,30
|  |  |  | Valor Encargos (120.02%): |  |  |  | 8,73
|  |  |  | Valor com Encargos: |  |  |  | 85,03
|  |  |  | Valor BDI (25.0%): |  |  |  | 0,00
|  |  |  | Total Geral: |  |  |  | 85,03
1.3. | 88316 | - SERVENTE COM ENCARGOS COMPLEMENTARES (H)
Código | GERAL |  | Fonte | Unid. | Coeficiente | Preço |  | Total
00037370 | ALIMENTACAO (ENCARGOS COMPLEMENTARES) *COLETADO CAIXA* |  | SINAPI | H | 1,000000 | 2,73 |  | 2,73
00037371 | TRANSPORTE (ENCARGOS COMPLEMENTARES) *COLETADO CAIXA* |  | SINAPI | H | 1,000000 | 0,55 |  | 0,55
00037372 | EXAMES (ENCARGOS COMPLEMENTARES) *COLETADO CAIXA* CObs: dimensões entre asteríscos (*) indicam a aceitação de medidas aproximadas. |  | SINAPI | H | 1,000000 | 0,18 |  | 0,18
00037373 | SEGURO (ENCARGOS COMPLEMENTARES) *COLETADO CAIXA* |  | SINAPI | H | 1,000000 | 0,04 |  | 0,04
[6 empty] | Total: |  | 3,50
Código | MAO DE OBRA |  | Fonte | Unid. | Coeficiente | Preço |  | Total
00006111 | SERVENTE |  | SINAPI | H | 1,000000 | 8,18 |  | 8,18
[6 empty] | Total: |  | 8,18
Código | SERVICOS DIVERSOS |  | Fonte | Unid. | Coeficiente | Preço |  | Total
88236 | FERRAMENTAS (ENCARGOS COMPLEMENTARES) |  | SINAPI | H | 1,000000 | 0,45 |  | 0,45
88237 | EPI (ENCARGOS COMPLEMENTARES) |  | SINAPI | H | 1,000000 | 0,45 |  | 0,45
[6 empty] | Total: |  | 0,90
|  |  |  | Valor Simples: |  |  |  | 8,13
|  |  |  | Valor Encargos (120.02%): |  |  |  | 4,46
|  |  |  | Valor com Encargos: |  |  |  | 12,59
|  |  |  | Valor BDI (25.0%): |  |  |  | 0,00
|  |  |  | Total Geral: |  |  |  | 12,59
1.4. | 74220/001 | - TAPUME DE CHAPA DE MADEIRA COMPENSADA, E= 6MM, COM PINTURA A CAL E REAPROVEITAMENTO DE 2X (M2)
Código | MATERIAL |  | Fonte | Unid. | Coeficiente | Preço |  | Total
00001106 | CAL HIDRATADA CH-I PARA ARGAMASSAS |  | SINAPI | KG | 0,600000 | 0,90 |  | 0,54
00001351 | CHAPA DE MADEIRA COMPENSADA RESINADA PARA FORMA DE CONCRETO, DE *2,2 X 1,1* M,E = 6 MM |  | SINAPI | UN | 0,227273 | 18,32 |  | 4,16
00004491 | PECA DE MADEIRA NATIVA / REGIONAL 7,5 X 7,5CM (3X3) NAO APARELHADA (P/FORMA) |  | SINAPI | M | 1,580000 | 5,11 |  | 8,07
00005061 | PREGO POLIDO COM CABECA 18 X 27 |  | SINAPI | KG | 0,150000 | 8,70 |  | 1,30
00005333 | OLEO DE LINHACA |  | SINAPI | L | 0,022000 | 13,87 |  | 0,31
[6 empty] | Total: |  | 14,39
Código | SERVICOS DIVERSOS |  | Fonte | Unid. | Coeficiente | Preço |  | Total
88262 | CARPINTEIRO DE FORMAS COM ENCARGOS COMPLEMENTARES |  | SINAPI | H | 0,800000 | 18,27 |  | 14,62
88310 | PINTOR COM ENCARGOS COMPLEMENTARES |  | SINAPI | H | 0,300000 | 18,27 |  | 5,48
88316 | SERVENTE COM ENCARGOS COMPLEMENTARES |  | SINAPI | H | 0,950000 | 12,59 |  | 11,96
[6 empty] | Total: |  | 32,06
|  |  |  | Valor Simples: |  |  |  | 33,89
|  |  |  | Valor Encargos (120.02%): |  |  |  | 12,57
|  |  |  | Valor com Encargos: |  |  |  | 46,46
|  |  |  | Valor BDI (25.0%): |  |  |  | 0,00
|  |  |  | Total Geral: |  |  |  | 46,46
2.1. | MO-01 | -01 - ENGENHEIRO CIVIL RESIDENTE (MÊS)
Código | MAO DE OBRA |  | Fonte | Unid. | Coeficiente | Preço |  | Total
MO-01 | ENGENHEIRO CIVIL RESIDENTE 4H/DIA null |  | PROPRIA | MÊS | 1,000000 | 6.215,16 |  | 6.215,16
[6 empty] | Total: |  | 6.215,16
|  |  |  | Valor Simples: |  |  |  | 6.215,16
|  |  |  | Valor Encargos: |  |  |  | 0,00
|  |  |  | Valor com Encargos: |  |  |  | 6.215,16
|  |  |  | Valor BDI (25.0%): |  |  |  | 0,00
|  |  |  | Total Geral: |  |  |  | 6.215,16
2.2. | MO-02 | -02 - ENCARREGADO GERAL COM ENCARGOS COMPLEMENTARES (MÊS)
Código | MAO DE OBRA |  | Fonte | Unid. | Coeficiente | Preço |  | Total
MO-02 | ENCARREGADO GERAL null |  | PROPRIA | MÊS | 1,000000 | 4.307,17 |  | 4.307,17
[6 empty] | Total: |  | 4.307,17
|  |  |  | Valor Simples: |  |  |  | 4.307,17
|  |  |  | Valor Encargos: |  |  |  | 0,00
|  |  |  | Valor com Encargos: |  |  |  | 4.307,17
|  |  |  | Valor BDI (25.0%): |  |  |  | 0,00
|  |  |  | Total Geral: |  |  |  | 4.307,17
2.3. | MO-03 | -03 - ALMOXARIFE (MÊS)
Código | MAO DE OBRA |  | Fonte | Unid. | Coeficiente | Preço |  | Total
MO-03 | ALMOXARIFE null |  | PROPRIA | MÊS | 1,000000 | 3.884,15 |  | 3.884,15
[6 empty] | Total: |  | 3.884,15
|  |  |  | Valor Simples: |  |  |  | 3.884,15
|  |  |  | Valor Encargos: |  |  |  | 0,00
|  |  |  | Valor com Encargos: |  |  |  | 3.884,15
|  |  |  | Valor BDI (25.0%): |  |  |  | 0,00
|  |  |  | Total Geral: |  |  |  | 3.884,15
2.4. | 73618 | - LOCACAO MENSAL DE ANDAIME METALICO TIPO FACHADEIRO, INCLUSIVE MONTAGEM (M2)
Código | MATERIAL |  | Fonte | Unid. | Coeficiente | Preço |  | Total
00020193 | ANDAIME METALICO TIPO FACHADEIRO, LARGURA DE 1,20M, ALTURA POR PECA DE 2,0M(LOCACAO) |  | SINAPI | M2/MES | 1,030000 | 3,33 |  | 3,43
[6 empty] | Total: |  | 3,43
Código | SERVICOS DIVERSOS |  | Fonte | Unid. | Coeficiente | Preço |  | Total
88277 | MONTADOR (TUBO AÇO/EQUIPAMENTOS) COM ENCARGOS COMPLEMENTARES |  | SINAPI | H | 0,080000 | 19,47 |  | 1,56
88316 | SERVENTE COM ENCARGOS COMPLEMENTARES |  | SINAPI | H | 0,160000 | 12,59 |  | 2,01
[6 empty] | Total: |  | 3,57
|  |  |  | Valor Simples: |  |  |  | 5,63
|  |  |  | Valor Encargos (120.02%): |  |  |  | 1,37
|  |  |  | Valor com Encargos: |  |  |  | 7,00
|  |  |  | Valor BDI (25.0%): |  |  |  | 0,00
|  |  |  | Total Geral: |  |  |  | 7,00
2.5. | 73847/004 | - ALUGUEL CONTAINER/SANIT C/4 VASOS/1 LAVAT/1 MIC/4 CHUV LARG=2,20M COMPR=6,20M ALT=2,50M CHAPAS ACO C/NERV TRAPEZ FORRO C/ISOL TERMO-ACUST CHASSIS REFORC PISO COMPENS NAVAL INCL INST RAELETR/HIDRO-SANIT EXCL TRANSP/CARGA/DESCARGA (MES)
Código | MATERIAL |  | Fonte | Unid. | Coeficiente | Preço |  | Total
00007608 | CHUVEIRO PLASTICO BRANCO SIMPLES 5 '' PARA ACOPLAR EM HASTE 1/2 ", AGUA FRIA |  | SINAPI | UN | 0,400000 | 3,95 |  | 1,58
00010420 | BACIA SANITARIA (VASO) CONVENCIONAL DE LOUCA BRANCA |  | SINAPI | UN | 0,400000 | 99,95 |  | 39,98
00010425 | LAVATORIO LOUCA BRANCA SUSPENSO *40 X 30* CM |  | SINAPI | UN | 0,100000 | 65,22 |  | 6,52
00010432 | MICTORIO SIFONADO LOUCA BRANCA SEM COMPLEMENTOS |  | SINAPI | UN | 0,100000 | 227,22 |  | 22,72
00010778 | CONTAINER 2,30 X 6,00 M, ALT. 2,50 M, PARA SANITARIO, COM 4 BACIAS, 8 CHUVEIROS,1LAVATORIO E 1 MICTORIO (LOCACAO) |  | SINAPI | MES | 1,000000 | 1.075,00 |  | 1.075,00
[6 empty] | Total: |  | 1.145,80
|  |  |  | Valor Simples: |  |  |  | 1.145,80
|  |  |  | Valor Encargos: |  |  |  | 0,00
|  |  |  | Valor com Encargos: |  |  |  | 1.145,80
|  |  |  | Valor BDI (25.0%): |  |  |  | 0,00
|  |  |  | Total Geral: |  |  |  | 1.145,80
3.1. | 73899/002 | - DEMOLICAO DE ALVENARIA DE TIJOLOS FURADOS S/REAPROVEITAMENTO (M3)
Código | SERVICOS DIVERSOS |  | Fonte | Unid. | Coeficiente | Preço |  | Total
88309 | PEDREIRO COM ENCARGOS COMPLEMENTARES |  | SINAPI | H | 0,500000 | 18,27 |  | 9,14
88316 | SERVENTE COM ENCARGOS COMPLEMENTARES |  | SINAPI | H | 5,000000 | 12,59 |  | 62,95
[6 empty] | Total: |  | 72,08
|  |  |  | Valor Simples: |  |  |  | 46,00
|  |  |  | Valor Encargos (120.02%): |  |  |  | 26,11
|  |  |  | Valor com Encargos: |  |  |  | 72,11
|  |  |  | Valor BDI (25.0%): |  |  |  | 0,00
|  |  |  | Total Geral: |  |  |  | 72,11
3.2. | 00016 | - Demolição manual de piso em concreto simples e/ou cimentado (m2)
Código | Mão-de-obra - SINAPI |  | Fonte | Unid. | Coeficiente | Preço |  | Total
04750 | Pedreiro |  | ORSE | h | 0,130000 | 10,17 |  | 1,32
06111 | Servente |  | ORSE | h | 1,300000 | 6,87 |  | 8,93
[6 empty] | Total: |  | 10,25
Código | Provisórios |  | Fonte | Unid. | Coeficiente | Preço |  | Total
10549 | Encargos Complementares - Servente |  | ORSE | h | 1,300000 | 1,70 |  | 2,21
10550 | Encargos Complementares - Pedreiro |  | ORSE | h | 0,130000 | 1,66 |  | 0,22
[6 empty] | Total: |  | 2,43
|  |  |  | Valor Simples: |  |  |  | 7,94
|  |  |  | Valor Encargos (86.55%): |  |  |  | 4,75
|  |  |  | Valor com Encargos: |  |  |  | 12,69
|  |  |  | Valor BDI (25.0%): |  |  |  | 0,00
|  |  |  | Total Geral: |  |  |  | 12,69
3.3. | 00018 | - Demolição de piso cerâmico ou ladrilho (m2)
Código | Mão-de-obra - SINAPI |  | Fonte | Unid. | Coeficiente | Preço |  | Total
04750 | Pedreiro |  | ORSE | h | 0,070000 | 10,17 |  | 0,71
06111 | Servente |  | ORSE | h | 0,700000 | 6,87 |  | 4,81
[6 empty] | Total: |  | 5,52
Código | Provisórios |  | Fonte | Unid. | Coeficiente | Preço |  | Total
10549 | Encargos Complementares - Servente |  | ORSE | h | 0,700000 | 1,70 |  | 1,19
10550 | Encargos Complementares - Pedreiro |  | ORSE | h | 0,070000 | 1,66 |  | 0,12
[6 empty] | Total: |  | 1,31
|  |  |  | Valor Simples: |  |  |  | 4,27
|  |  |  | Valor Encargos (86.55%): |  |  |  | 2,54
|  |  |  | Valor com Encargos: |  |  |  | 6,81
|  |  |  | Valor BDI (25.0%): |  |  |  | 0,00
|  |  |  | Total Geral: |  |  |  | 6,81
3.4. | 00022 | - Demolição de revestimento cerâmico ou azulejo (m2)
Código | Mão-de-obra - SINAPI |  | Fonte | Unid. | Coeficiente | Preço |  | Total
04750 | Pedreiro |  | ORSE | h | 0,100000 | 10,17 |  | 1,02
06111 | Servente |  | ORSE | h | 1,000000 | 6,87 |  | 6,87
[6 empty] | Total: |  | 7,89
Código | Provisórios |  | Fonte | Unid. | Coeficiente | Preço |  | Total
10549 | Encargos Complementares - Servente |  | ORSE | h | 1,000000 | 1,70 |  | 1,70
10550 | Encargos Complementares - Pedreiro |  | ORSE | h | 0,100000 | 1,66 |  | 0,17
[6 empty] | Total: |  | 1,87
|  |  |  | Valor Simples: |  |  |  | 6,11
|  |  |  | Valor Encargos (86.55%): |  |  |  | 3,63
|  |  |  | Valor com Encargos: |  |  |  | 9,74
|  |  |  | Valor BDI (25.0%): |  |  |  | 0,00
|  |  |  | Total Geral: |  |  |  | 9,74
3.5. | 73801/001 | - DEMOLICAO DE PISO DE ALTA RESISTENCIA (M2)
Código | SERVICOS DIVERSOS |  | Fonte | Unid. | Coeficiente | Preço |  | Total
88316 | SERVENTE COM ENCARGOS COMPLEMENTARES |  | SINAPI | H | 1,500000 | 12,59 |  | 18,88
[6 empty] | Total: |  | 18,88
|  |  |  | Valor Simples: |  |  |  | 12,19
|  |  |  | Valor Encargos (120.02%): |  |  |  | 6,70
|  |  |  | Valor com Encargos: |  |  |  | 18,89
|  |  |  | Valor BDI (25.0%): |  |  |  | 0,00
|  |  |  | Total Geral: |  |  |  | 18,89
3.6. | 07212 | - Demolição de rodapé de alta resistencia (m)
Código | Mão-de-obra - SINAPI |  | Fonte | Unid. | Coeficiente | Preço |  | Total
06111 | Servente |  | ORSE | h | 0,440000 | 6,87 |  | 3,02
[6 empty] | Total: |  | 3,02
Código | Provisórios |  | Fonte | Unid. | Coeficiente | Preço |  | Total
10549 | Encargos Complementares - Servente |  | ORSE | h | 0,440000 | 1,70 |  | 0,75
[6 empty] | Total: |  | 0,75
|  |  |  | Valor Simples: |  |  |  | 2,37
|  |  |  | Valor Encargos (86.55%): |  |  |  | 1,41
|  |  |  | Valor com Encargos: |  |  |  | 3,78
|  |  |  | Valor BDI (25.0%): |  |  |  | 0,00
|  |  |  | Total Geral: |  |  |  | 3,78
3.7. | 72225 | - DEMOLICAO DE TELHAS ONDULADAS (M2)
Código | SERVICOS DIVERSOS |  | Fonte | Unid. | Coeficiente | Preço |  | Total
88316 | SERVENTE COM ENCARGOS COMPLEMENTARES |  | SINAPI | H | 0,250000 | 12,59 |  | 3,15
[6 empty] | Total: |  | 3,15
|  |  |  | Valor Simples: |  |  |  | 2,03
|  |  |  | Valor Encargos (120.02%): |  |  |  | 1,11
|  |  |  | Valor com Encargos: |  |  |  | 3,14
|  |  |  | Valor BDI (25.0%): |  |  |  | 0,00
|  |  |  | Total Geral: |  |  |  | 3,14
3.8. | 72227 | - RETIRADA DE ESTRUTURA DE MADEIRA PONTALETEADA PARA TELHAS ONDULADAS (M2)
Código | SERVICOS DIVERSOS |  | Fonte | Unid. | Coeficiente | Preço |  | Total
88261 | CARPINTEIRO DE ESQUADRIA COM ENCARGOS COMPLEMENTARES |  | SINAPI | H | 0,200000 | 18,06 |  | 3,61
88316 | SERVENTE COM ENCARGOS COMPLEMENTARES |  | SINAPI | H | 0,200000 | 12,59 |  | 2,52
[6 empty] | Total: |  | 6,13
|  |  |  | Valor Simples: |  |  |  | 3,75
|  |  |  | Valor Encargos (120.02%): |  |  |  | 2,38
|  |  |  | Valor com Encargos: |  |  |  | 6,13
|  |  |  | Valor BDI (25.0%): |  |  |  | 0,00
|  |  |  | Total Geral: |  |  |  | 6,13
3.9. | 85370 | - DEMOLICAO MANUAL DE LAJE PREMOLDADA COM TRANSPORTE E CARGA EM CAMINHAOBASCULANTE (M3)
Código | SERVICOS DIVERSOS |  | Fonte | Unid. | Coeficiente | Preço |  | Total
88316 | SERVENTE COM ENCARGOS COMPLEMENTARES |  | SINAPI | H | 15,350000 | 12,59 |  | 193,26
[6 empty] | Total: |  | 193,26
|  |  |  | Valor Simples: |  |  |  | 124,78
|  |  |  | Valor Encargos (120.02%): |  |  |  | 68,57
|  |  |  | Valor com Encargos: |  |  |  | 193,35
|  |  |  | Valor BDI (25.0%): |  |  |  | 0,00
|  |  |  | Total Geral: |  |  |  | 193,35
3.10. | 00012 | - Demolição de forros (m2)
Código | Mão-de-obra - SINAPI |  | Fonte | Unid. | Coeficiente | Preço |  | Total
01213 | Carpinteiro de formas |  | ORSE | h | 0,040000 | 10,17 |  | 0,41
06111 | Servente |  | ORSE | h | 0,400000 | 6,87 |  | 2,75
[6 empty] | Total: |  | 3,15
Código | Provisórios |  | Fonte | Unid. | Coeficiente | Preço |  | Total
10549 | Encargos Complementares - Servente |  | ORSE | h | 0,400000 | 1,70 |  | 0,68
10551 | Encargos Complementares - Carpinteiro |  | ORSE | h | 0,040000 | 1,65 |  | 0,07
[6 empty] | Total: |  | 0,75
|  |  |  | Valor Simples: |  |  |  | 2,44
|  |  |  | Valor Encargos (86.55%): |  |  |  | 1,46
|  |  |  | Valor com Encargos: |  |  |  | 3,90
|  |  |  | Valor BDI (25.0%): |  |  |  | 0,00
|  |  |  | Total Geral: |  |  |  | 3,90
3.11. | 73616 | - DEMOLICAO DE CONCRETO SIMPLES (M3)
Código | SERVICOS DIVERSOS |  | Fonte | Unid. | Coeficiente | Preço |  | Total
88309 | PEDREIRO COM ENCARGOS COMPLEMENTARES |  | SINAPI | H | 1,300000 | 18,27 |  | 23,75
88316 | SERVENTE COM ENCARGOS COMPLEMENTARES |  | SINAPI | H | 13,000000 | 12,59 |  | 163,67
[6 empty] | Total: |  | 187,42
|  |  |  | Valor Simples: |  |  |  | 119,60
|  |  |  | Valor Encargos (120.02%): |  |  |  | 67,90
|  |  |  | Valor com Encargos: |  |  |  | 187,50
|  |  |  | Valor BDI (25.0%): |  |  |  | 0,00
|  |  |  | Total Geral: |  |  |  | 187,50
3.12. | 08387 | - Remoção de bancada de granito (ou marmore) (m2)
Código | Mão-de-obra - SINAPI |  | Fonte | Unid. | Coeficiente | Preço |  | Total
04750 | Pedreiro |  | ORSE | h | 0,150000 | 10,17 |  | 1,53
06111 | Servente |  | ORSE | h | 1,000000 | 6,87 |  | 6,87
[6 empty] | Total: |  | 8,40
Código | Provisórios |  | Fonte | Unid. | Coeficiente | Preço |  | Total
10549 | Encargos Complementares - Servente |  | ORSE | h | 1,000000 | 1,70 |  | 1,70
10550 | Encargos Complementares - Pedreiro |  | ORSE | h | 0,150000 | 1,66 |  | 0,25
[6 empty] | Total: |  | 1,95
|  |  |  | Valor Simples: |  |  |  | 6,46
|  |  |  | Valor Encargos (86.55%): |  |  |  | 3,89
|  |  |  | Valor com Encargos: |  |  |  | 10,35
|  |  |  | Valor BDI (25.0%): |  |  |  | 0,00
|  |  |  | Total Geral: |  |  |  | 10,35
3.13. | 85333 | - RETIRADA DE APARELHOS SANITARIOS (UN)
Código | SERVICOS DIVERSOS |  | Fonte | Unid. | Coeficiente | Preço |  | Total
88267 | ENCANADOR OU BOMBEIRO HIDRÁULICO COM ENCARGOS COMPLEMENTARES |  | SINAPI | H | 0,500000 | 18,27 |  | 9,14
88316 | SERVENTE COM ENCARGOS COMPLEMENTARES |  | SINAPI | H | 0,500000 | 12,59 |  | 6,30
[6 empty] | Total: |  | 15,43
|  |  |  | Valor Simples: |  |  |  | 9,42
|  |  |  | Valor Encargos (120.02%): |  |  |  | 6,01
|  |  |  | Valor com Encargos: |  |  |  | 15,43
|  |  |  | Valor BDI (25.0%): |  |  |  | 0,00
|  |  |  | Total Geral: |  |  |  | 15,43
3.14. | 07215 | - S07215 (un)
Código | Mão-de-obra - SINAPI |  | Fonte | Unid. | Coeficiente | Preço |  | Total
02696 | Encanador ou bombeiro hidraulico |  | ORSE | h | 0,500000 | 10,17 |  | 5,08
06111 | Servente |  | ORSE | h | 0,500000 | 6,87 |  | 3,44
[6 empty] | Total: |  | 8,52
Código | Provisórios |  | Fonte | Unid. | Coeficiente | Preço |  | Total
10549 | Encargos Complementares - Servente |  | ORSE | h | 0,500000 | 1,70 |  | 0,85
10554 | Encargos Complementares - Encanador |  | ORSE | h | 0,500000 | 1,65 |  | 0,82
[6 empty] | Total: |  | 1,68
|  |  |  | Valor Simples: |  |  |  | 6,25
|  |  |  | Valor Encargos (86.55%): |  |  |  | 3,95
|  |  |  | Valor com Encargos: |  |  |  | 10,20
|  |  |  | Valor BDI (25.0%): |  |  |  | 0,00
|  |  |  | Total Geral: |  |  |  | 10,20
3.15. | 09602 | - Remoção de pia (m2)
Código | Mão-de-obra - SINAPI |  | Fonte | Unid. | Coeficiente | Preço |  | Total
04750 | Pedreiro |  | ORSE | h | 0,150000 | 10,17 |  | 1,53
06111 | Servente |  | ORSE | h | 1,000000 | 6,87 |  | 6,87
[6 empty] | Total: |  | 8,40
Código | Provisórios |  | Fonte | Unid. | Coeficiente | Preço |  | Total
10549 | Encargos Complementares - Servente |  | ORSE | h | 1,000000 | 1,70 |  | 1,70
10550 | Encargos Complementares - Pedreiro |  | ORSE | h | 0,150000 | 1,66 |  | 0,25
[6 empty] | Total: |  | 1,95
|  |  |  | Valor Simples: |  |  |  | 6,46
|  |  |  | Valor Encargos (86.55%): |  |  |  | 3,89
|  |  |  | Valor com Encargos: |  |  |  | 10,35
|  |  |  | Valor BDI (25.0%): |  |  |  | 0,00
|  |  |  | Total Geral: |  |  |  | 10,35
3.16. | COMP-10017 | -10017 - REMOÇÃO DE BALCÃO (UND)
Código | SERVICOS DIVERSOS |  | Fonte | Unid. | Coeficiente | Preço |  | Total
88242 | AJUDANTE DE PEDREIRO COM ENCARGOS COMPLEMENTARES |  | SINAPI | H | 16,000000 | 14,50 |  | 232,00
88309 | PEDREIRO COM ENCARGOS COMPLEMENTARES |  | SINAPI | H | 8,000000 | 18,27 |  | 146,16
[6 empty] | Total: |  | 378,16
|  |  |  | Valor Simples: |  |  |  | 229,61
|  |  |  | Valor Encargos (120.02%): |  |  |  | 148,55
|  |  |  | Valor com Encargos: |  |  |  | 378,16
|  |  |  | Valor BDI (25.0%): |  |  |  | 0,00
|  |  |  | Total Geral: |  |  |  | 378,16
3.17. | 85416 | - REMOCAO DE TOMADAS OU INTERRUPTORES ELETRICOS (UN)
Código | SERVICOS DIVERSOS |  | Fonte | Unid. | Coeficiente | Preço |  | Total
88247 | AUXILIAR DE ELETRICISTA COM ENCARGOS COMPLEMENTARES |  | SINAPI | H | 0,350000 | 13,03 |  | 4,56
88264 | ELETRICISTA COM ENCARGOS COMPLEMENTARES |  | SINAPI | H | 0,350000 | 18,27 |  | 6,39
[6 empty] | Total: |  | 10,96
|  |  |  | Valor Simples: |  |  |  | 6,66
|  |  |  | Valor Encargos (120.02%): |  |  |  | 4,29
|  |  |  | Valor com Encargos: |  |  |  | 10,95
|  |  |  | Valor BDI (25.0%): |  |  |  | 0,00
|  |  |  | Total Geral: |  |  |  | 10,95
3.18. | 00023 | - Demolição de divisórias tipo divilux (m2)
Código | Mão-de-obra - SINAPI |  | Fonte | Unid. | Coeficiente | Preço |  | Total
01213 | Carpinteiro de formas |  | ORSE | h | 0,400000 | 10,17 |  | 4,07
06111 | Servente |  | ORSE | h | 0,400000 | 6,87 |  | 2,75
[6 empty] | Total: |  | 6,82
Código | Provisórios |  | Fonte | Unid. | Coeficiente | Preço |  | Total
10549 | Encargos Complementares - Servente |  | ORSE | h | 0,400000 | 1,70 |  | 0,68
10551 | Encargos Complementares - Carpinteiro |  | ORSE | h | 0,400000 | 1,65 |  | 0,66
[6 empty] | Total: |  | 1,34
|  |  |  | Valor Simples: |  |  |  | 5,01
|  |  |  | Valor Encargos (86.55%): |  |  |  | 3,14
|  |  |  | Valor com Encargos: |  |  |  | 8,15
|  |  |  | Valor BDI (25.0%): |  |  |  | 0,00
|  |  |  | Total Geral: |  |  |  | 8,15
3.19. | 85377 | - DESMONTAGEM E REMOCAO DE DIVISORIAS DE MARMORE OU GRANITO (M2)
Código | SERVICOS DIVERSOS |  | Fonte | Unid. | Coeficiente | Preço |  | Total
88274 | MARMORISTA/GRANITEIRO COM ENCARGOS COMPLEMENTARES |  | SINAPI | H | 0,960000 | 17,46 |  | 16,76
88316 | SERVENTE COM ENCARGOS COMPLEMENTARES |  | SINAPI | H | 1,320000 | 12,59 |  | 16,62
[6 empty] | Total: |  | 33,38
|  |  |  | Valor Simples: |  |  |  | 20,66
|  |  |  | Valor Encargos (120.02%): |  |  |  | 12,73
|  |  |  | Valor com Encargos: |  |  |  | 33,39
|  |  |  | Valor BDI (25.0%): |  |  |  | 0,00
|  |  |  | Total Geral: |  |  |  | 33,39
3.20. | 00031 | - Remoção de esquadria de madeira, com ou sem batente (m2)
Código | Mão-de-obra - SINAPI |  | Fonte | Unid. | Coeficiente | Preço |  | Total
01213 | Carpinteiro de formas |  | ORSE | h | 0,080000 | 10,17 |  | 0,81
06111 | Servente |  | ORSE | h | 0,800000 | 6,87 |  | 5,50
[6 empty] | Total: |  | 6,31
Código | Provisórios |  | Fonte | Unid. | Coeficiente | Preço |  | Total
10549 | Encargos Complementares - Servente |  | ORSE | h | 0,800000 | 1,70 |  | 1,36
10551 | Encargos Complementares - Carpinteiro |  | ORSE | h | 0,080000 | 1,65 |  | 0,13
[6 empty] | Total: |  | 1,49
|  |  |  | Valor Simples: |  |  |  | 4,89
|  |  |  | Valor Encargos (86.55%): |  |  |  | 2,87
|  |  |  | Valor com Encargos: |  |  |  | 7,76
|  |  |  | Valor BDI (25.0%): |  |  |  | 0,00
|  |  |  | Total Geral: |  |  |  | 7,76
3.21. | 85334 | - RETIRADA DE ESQUADRIAS METALICAS (M2)
Código | SERVICOS DIVERSOS |  | Fonte | Unid. | Coeficiente | Preço |  | Total
88316 | SERVENTE COM ENCARGOS COMPLEMENTARES |  | SINAPI | H | 1,000000 | 12,59 |  | 12,59
[6 empty] | Total: |  | 12,59
|  |  |  | Valor Simples: |  |  |  | 8,13
|  |  |  | Valor Encargos (120.02%): |  |  |  | 4,46
|  |  |  | Valor com Encargos: |  |  |  | 12,59
|  |  |  | Valor BDI (25.0%): |  |  |  | 0,00
|  |  |  | Total Geral: |  |  |  | 12,59
3.22. | 85421 | - REMOCAO DE VIDRO COMUM (M2)
Código | SERVICOS DIVERSOS |  | Fonte | Unid. | Coeficiente | Preço |  | Total
88316 | SERVENTE COM ENCARGOS COMPLEMENTARES |  | SINAPI | H | 0,200000 | 12,59 |  | 2,52
88325 | VIDRACEIRO COM ENCARGOS COMPLEMENTARES |  | SINAPI | H | 0,500000 | 16,36 |  | 8,18
[6 empty] | Total: |  | 10,70
|  |  |  | Valor Simples: |  |  |  | 6,55
|  |  |  | Valor Encargos (120.02%): |  |  |  | 4,15
|  |  |  | Valor com Encargos: |  |  |  | 10,70
|  |  |  | Valor BDI (25.0%): |  |  |  | 0,00
|  |  |  | Total Geral: |  |  |  | 10,70
3.23. | 79507/005 | - ESCAVACAO MANUAL VALA ATE 1M SOLO MOLE (M3)
Código | SERVICOS DIVERSOS |  | Fonte | Unid. | Coeficiente | Preço |  | Total
88316 | SERVENTE COM ENCARGOS COMPLEMENTARES |  | SINAPI | H | 1,300000 | 12,59 |  | 16,37
[6 empty] | Total: |  | 16,37
|  |  |  | Valor Simples: |  |  |  | 10,57
|  |  |  | Valor Encargos (120.02%): |  |  |  | 5,80
|  |  |  | Valor com Encargos: |  |  |  | 16,37
|  |  |  | Valor BDI (25.0%): |  |  |  | 0,00
|  |  |  | Total Geral: |  |  |  | 16,37
3.24. | 79489 | - REATERRO MANUAL SEM APILOAMENTO (M3)
Código | SERVICOS DIVERSOS |  | Fonte | Unid. | Coeficiente | Preço |  | Total
88316 | SERVENTE COM ENCARGOS COMPLEMENTARES |  | SINAPI | H | 0,450000 | 12,59 |  | 5,67
[6 empty] | Total: |  | 5,67
|  |  |  | Valor Simples: |  |  |  | 3,66
|  |  |  | Valor Encargos (120.02%): |  |  |  | 2,00
|  |  |  | Valor com Encargos: |  |  |  | 5,66
|  |  |  | Valor BDI (25.0%): |  |  |  | 0,00
|  |  |  | Total Geral: |  |  |  | 5,66
3.25. | 90441 | - FURO EM CONCRETO PARA DIÂMETROS MAIORES QUE 75 MM. AF_05/2015 (UN)
Código | CUSTOS HORÁRIOS DE MÁQUINAS E EQUIPAMENTOS |  | Fonte | Unid. | Coeficiente | Preço |  | Total
5795 | MARTELETE OU ROMPEDOR PNEUMÁTICO MANUAL 28KG, FREQUENCIA DE IMPACTO 1230/MINUTO - CHP DIURNO |  | SINAPI | CHP | 0,750000 | 17,80 |  | 13,35
5952 | MARTELETE OU ROMPEDOR PNEUMÁTICO MANUAL 28KG, FREQUENCIA DE IMPACTO 1230/MINUTO - CHI DIURNO |  | SINAPI | CHI | 1,647000 | 15,81 |  | 26,04
[6 empty] | Total: |  | 39,39
Código | SERVICOS DIVERSOS |  | Fonte | Unid. | Coeficiente | Preço |  | Total
88248 | AUXILIAR DE ENCANADOR OU BOMBEIRO HIDRÁULICO COM ENCARGOS COMPLEMENTARES |  | SINAPI | H | 0,375000 | 14,82 |  | 5,56
88267 | ENCANADOR OU BOMBEIRO HIDRÁULICO COM ENCARGOS COMPLEMENTARES |  | SINAPI | H | 2,397000 | 18,27 |  | 43,79
[6 empty] | Total: |  | 49,35
|  |  |  | Valor Simples: |  |  |  | 54,97
|  |  |  | Valor Encargos (120.02%): |  |  |  | 33,79
|  |  |  | Valor com Encargos: |  |  |  | 88,76
|  |  |  | Valor BDI (25.0%): |  |  |  | 0,00
|  |  |  | Total Geral: |  |  |  | 88,76
3.26. | 90443 | - RASGO EM ALVENARIA PARA RAMAIS/ DISTRIBUIÇÃO COM DIAMETROS MENORES OUIGUAIS A 40 MM. AF_05/2015 (M)
Código | SERVICOS DIVERSOS |  | Fonte | Unid. | Coeficiente | Preço |  | Total
88248 | AUXILIAR DE ENCANADOR OU BOMBEIRO HIDRÁULICO COM ENCARGOS COMPLEMENTARES |  | SINAPI | H | 0,070000 | 14,82 |  | 1,04
88267 | ENCANADOR OU BOMBEIRO HIDRÁULICO COM ENCARGOS COMPLEMENTARES |  | SINAPI | H | 0,449000 | 18,27 |  | 8,20
[6 empty] | Total: |  | 9,24
|  |  |  | Valor Simples: |  |  |  | 5,45
|  |  |  | Valor Encargos (120.02%): |  |  |  | 3,79
|  |  |  | Valor com Encargos: |  |  |  | 9,24
|  |  |  | Valor BDI (25.0%): |  |  |  | 0,00
|  |  |  | Total Geral: |  |  |  | 9,24
3.27. | 90444 | - RASGO EM CONTRAPISO PARA RAMAIS/ DISTRIBUIÇÃO COM DIÂMETROS MENORES OUIGUAIS A 40 MM. AF_05/2015 (M)
Código | CUSTOS HORÁRIOS DE MÁQUINAS E EQUIPAMENTOS |  | Fonte | Unid. | Coeficiente | Preço |  | Total
5795 | MARTELETE OU ROMPEDOR PNEUMÁTICO MANUAL 28KG, FREQUENCIA DE IMPACTO 1230/MINUTO - CHP DIURNO |  | SINAPI | CHP | 0,157000 | 17,80 |  | 2,79
5952 | MARTELETE OU ROMPEDOR PNEUMÁTICO MANUAL 28KG, FREQUENCIA DE IMPACTO 1230/MINUTO - CHI DIURNO |  | SINAPI | CHI | 0,346000 | 15,81 |  | 5,47
[6 empty] | Total: |  | 8,26
Código | SERVICOS DIVERSOS |  | Fonte | Unid. | Coeficiente | Preço |  | Total
88248 | AUXILIAR DE ENCANADOR OU BOMBEIRO HIDRÁULICO COM ENCARGOS COMPLEMENTARES |  | SINAPI | H | 0,079000 | 14,82 |  | 1,17
88267 | ENCANADOR OU BOMBEIRO HIDRÁULICO COM ENCARGOS COMPLEMENTARES |  | SINAPI | H | 0,503000 | 18,27 |  | 9,19
[6 empty] | Total: |  | 10,36
|  |  |  | Valor Simples: |  |  |  | 11,54
|  |  |  | Valor Encargos (120.02%): |  |  |  | 7,08
|  |  |  | Valor com Encargos: |  |  |  | 18,62
|  |  |  | Valor BDI (25.0%): |  |  |  | 0,00
|  |  |  | Total Geral: |  |  |  | 18,62
3.28. | COMP-10016 | -10016 - REMOÇÃO DE EQUIPAMENTOS DE CLIMATIZAÇÃO NAS SALAS A.C. 02 E A.C. 03 INCLUSIVE TRANSPORTE DE MATERIAL (UND)
Código | SERVICOS DIVERSOS |  | Fonte | Unid. | Coeficiente | Preço |  | Total
88247 | AUXILIAR DE ELETRICISTA COM ENCARGOS COMPLEMENTARES |  | SINAPI | H | 80,000000 | 13,03 |  | 1.042,40
88264 | ELETRICISTA COM ENCARGOS COMPLEMENTARES |  | SINAPI | H | 40,000000 | 18,27 |  | 730,80
[6 empty] | Total: |  | 1.773,20
|  |  |  | Valor Simples: |  |  |  | 1.094,60
|  |  |  | Valor Encargos (120.02%): |  |  |  | 678,60
|  |  |  | Valor com Encargos: |  |  |  | 1.773,20
|  |  |  | Valor BDI (25.0%): |  |  |  | 0,00
|  |  |  | Total Geral: |  |  |  | 1.773,20
3.29. | 74023/001 | - TRANSPORTE HORIZONTAL DE MATERIAIS DIVERSOS A 30M (M3)
Código | SERVICOS DIVERSOS |  | Fonte | Unid. | Coeficiente | Preço |  | Total
88316 | SERVENTE COM ENCARGOS COMPLEMENTARES |  | SINAPI | H | 2,400000 | 12,59 |  | 30,22
[6 empty] | Total: |  | 30,22
|  |  |  | Valor Simples: |  |  |  | 19,51
|  |  |  | Valor Encargos (120.02%): |  |  |  | 10,72
|  |  |  | Valor com Encargos: |  |  |  | 30,23
|  |  |  | Valor BDI (25.0%): |  |  |  | 0,00
|  |  |  | Total Geral: |  |  |  | 30,23
3.30. | 74023/001 | - TRANSPORTE HORIZONTAL DE MATERIAIS DIVERSOS A 30M (M3)
Código | SERVICOS DIVERSOS |  | Fonte | Unid. | Coeficiente | Preço |  | Total
88316 | SERVENTE COM ENCARGOS COMPLEMENTARES |  | SINAPI | H | 2,400000 | 12,59 |  | 30,22
[6 empty] | Total: |  | 30,22
|  |  |  | Valor Simples: |  |  |  | 19,51
|  |  |  | Valor Encargos (120.02%): |  |  |  | 10,72
|  |  |  | Valor com Encargos: |  |  |  | 30,23
|  |  |  | Valor BDI (25.0%): |  |  |  | 0,00
|  |  |  | Total Geral: |  |  |  | 30,23
3.31. | 72897 | - CARGA MANUAL DE ENTULHO EM CAMINHAO BASCULANTE 6 M3 (M3)
Código | CUSTOS HORÁRIOS DE MÁQUINAS E EQUIPAMENTOS |  | Fonte | Unid. | Coeficiente | Preço |  | Total
5961 | CAMINHÃO BASCULANTE 6 M3, PESO BRUTO TOTAL 16.000 KG, CARGA ÚTIL MÁXIMA 13.071 KG, DISTÂNCIA ENTRE EIXOS 4,80 M, POTÊNCIA 230 CV INCLUSIVE CAÇAMBA METÁLICA - CHI DIURNO. AF_06/2014 |  | SINAPI | CHI | 0,250000 | 37,14 |  | 9,28
[6 empty] | Total: |  | 9,28
Código | SERVICOS DIVERSOS |  | Fonte | Unid. | Coeficiente | Preço |  | Total
88316 | SERVENTE COM ENCARGOS COMPLEMENTARES |  | SINAPI | H | 0,700000 | 12,59 |  | 8,81
[6 empty] | Total: |  | 8,81
|  |  |  | Valor Simples: |  |  |  | 12,61
|  |  |  | Valor Encargos (120.02%): |  |  |  | 5,49
|  |  |  | Valor com Encargos: |  |  |  | 18,10
|  |  |  | Valor BDI (25.0%): |  |  |  | 0,00
|  |  |  | Total Geral: |  |  |  | 18,10
3.32. | 72881 | - TRANSPORTE LOCAL COM CAMINHAO BASCULANTE 6 M3, RODOVIA PAVIMENTADA ( PARA DISTANCIAS SUPERIORES A 4 KM ) (M3XKM)
Código | CUSTOS HORÁRIOS DE MÁQUINAS E EQUIPAMENTOS |  | Fonte | Unid. | Coeficiente | Preço |  | Total
5811 | CAMINHÃO BASCULANTE 6 M3, PESO BRUTO TOTAL 16.000 KG, CARGA ÚTIL MÁXIMA 13.071 KG, DISTÂNCIA ENTRE EIXOS 4,80 M, POTÊNCIA 230 CV INCLUSIVE CAÇAMBA METÁLICA - CHP DIURNO. AF_06/2014 |  | SINAPI | CHP | 0,008900 | 130,90 |  | 1,17
[6 empty] | Total: |  | 1,17
|  |  |  | Valor Simples: |  |  |  | 1,08
|  |  |  | Valor Encargos (120.02%): |  |  |  | 0,08
|  |  |  | Valor com Encargos: |  |  |  | 1,16
|  |  |  | Valor BDI (25.0%): |  |  |  | 0,00
|  |  |  | Total Geral: |  |  |  | 1,16
4.1. | 68051 | - LOCACAO ALVENARIA (M)
Código | SERVICOS DIVERSOS |  | Fonte | Unid. | Coeficiente | Preço |  | Total
88309 | PEDREIRO COM ENCARGOS COMPLEMENTARES |  | SINAPI | H | 0,160000 | 18,27 |  | 2,92
88316 | SERVENTE COM ENCARGOS COMPLEMENTARES |  | SINAPI | H | 0,160000 | 12,59 |  | 2,01
[6 empty] | Total: |  | 4,94
|  |  |  | Valor Simples: |  |  |  | 3,01
|  |  |  | Valor Encargos (120.02%): |  |  |  | 1,92
|  |  |  | Valor com Encargos: |  |  |  | 4,93
|  |  |  | Valor BDI (25.0%): |  |  |  | 0,00
|  |  |  | Total Geral: |  |  |  | 4,93
4.2. | 87504 | - ALVENARIA DE VEDAÇÃO DE BLOCOS CERÂMICOS FURADOS NA HORIZONTAL DE 9X19X19CM (ESPESSURA 9CM) DE PAREDES COM ÁREA LÍQUIDA MAIOR OU IGUAL A 6M²SEM VÃOS E ARGAMASSA DE ASSENTAMENTO COM PREPARO MANUAL. AF_06/2014 (M2)
Código | MATERIAL |  | Fonte | Unid. | Coeficiente | Preço |  | Total
00007266 | BLOCO CERAMICO (ALVENARIA DE VEDACAO), DE 9 X 19 X 19 CM |  | SINAPI | MIL | 0,027930 | 447,86 |  | 12,51
00034557 | TELA DE ACO SOLDADA GALVANIZADA/ZINCADA PARA ALVENARIA, FIO D = *1,20 a 1,70* MM,MALHA 15 X 15 MM, (C X L) *50 X 7,5* CM |  | SINAPI | M | 0,420000 | 1,22 |  | 0,51
00037395 | PINO DE ACO COM FURO, HASTE = 27 MM (ACAO DIRETA) |  | SINAPI | CENTO | 0,005000 | 46,06 |  | 0,23
[6 empty] | Total: |  | 13,25
Código | SERVICOS DIVERSOS |  | Fonte | Unid. | Coeficiente | Preço |  | Total
87369 | ARGAMASSA TRAÇO 1:2:8 (CIMENTO, CAL E AREIA MÉDIA) PARA EMBOÇO/MASSA ÚNICA/ASSENTAMENTO DE ALVENARIA DE VEDAÇÃO, PREPARO MANUAL. AF_06/2014 |  | SINAPI | M3 | 0,009800 | 495,95 |  | 4,86
88309 | PEDREIRO COM ENCARGOS COMPLEMENTARES |  | SINAPI | H | 1,370000 | 18,27 |  | 25,03
88316 | SERVENTE COM ENCARGOS COMPLEMENTARES |  | SINAPI | H | 0,685000 | 12,59 |  | 8,62
[6 empty] | Total: |  | 38,51
|  |  |  | Valor Simples: |  |  |  | 37,85
|  |  |  | Valor Encargos (120.02%): |  |  |  | 13,92
|  |  |  | Valor com Encargos: |  |  |  | 51,77
|  |  |  | Valor BDI (25.0%): |  |  |  | 0,00
|  |  |  | Total Geral: |  |  |  | 51,77
4.3. | 73988/001 | - ENCUNHAMENTO (APERTO DE ALVENARIA) EM TIJOLOS CERAMICOS MACICO 5,7X9X19CM 1 VEZ (ESPESSURA 19CM) COM ARGAMASSA TRACO 1:2:8 (CIMENTO, CAL E AREIA) (M)
Código | MATERIAL |  | Fonte | Unid. | Coeficiente | Preço |  | Total
00007258 | TIJOLO CERAMICO MACICO *5 X 10 X 20* CM |  | SINAPI | UN | 12,000000 | 0,28 |  | 3,36
[6 empty] | Total: |  | 3,36
Código | SERVICOS DIVERSOS |  | Fonte | Unid. | Coeficiente | Preço |  | Total
87369 | ARGAMASSA TRAÇO 1:2:8 (CIMENTO, CAL E AREIA MÉDIA) PARA EMBOÇO/MASSA ÚNICA/ASSENTAMENTO DE ALVENARIA DE VEDAÇÃO, PREPARO MANUAL. AF_06/2014 |  | SINAPI | M3 | 0,006000 | 495,95 |  | 2,98
88309 | PEDREIRO COM ENCARGOS COMPLEMENTARES |  | SINAPI | H | 0,300000 | 18,27 |  | 5,48
88316 | SERVENTE COM ENCARGOS COMPLEMENTARES |  | SINAPI | H | 0,150000 | 12,59 |  | 1,89
[6 empty] | Total: |  | 10,35
|  |  |  | Valor Simples: |  |  |  | 10,46
|  |  |  | Valor Encargos (120.02%): |  |  |  | 3,30
|  |  |  | Valor com Encargos: |  |  |  | 13,76
|  |  |  | Valor BDI (25.0%): |  |  |  | 0,00
|  |  |  | Total Geral: |  |  |  | 13,76
4.4. | 00188 | - Parede de gesso acartonado, Dry-Wall d 100/75/60 2 st 12,5mm sistemas lafarge gypsum (ou similar) (m2)
Código | PISOS E REVESTIMENTOS ESPECIAIS |  | Fonte | Unid. | Coeficiente | Preço |  | Total
00037 | Parede de gesso acartonado - dry - wall d 100/75/60 2 st 12,5mm sistemas lafarge gypsum ou similar |  | ORSE | m2 | 1,000000 | 90,00 |  | 90,00
[6 empty] | Total: |  | 90,00
|  |  |  | Valor Simples: |  |  |  | 90,00
|  |  |  | Valor Encargos: |  |  |  | 0,00
|  |  |  | Valor com Encargos: |  |  |  | 90,00
|  |  |  | Valor BDI (25.0%): |  |  |  | 0,00
|  |  |  | Total Geral: |  |  |  | 90,00
4.5. | 74200/001 | - VERGA 10X10CM EM CONCRETO PRÉ-MOLDADO FCK=20MPA (PREPARO COM BETONEIRA) AÇO CA60, BITOLA FINA, INCLUSIVE FORMAS TABUA 3A. (M)
Código | FUNDACOES E ESTRUTURAS |  | Fonte | Unid. | Coeficiente | Preço |  | Total
73972/002 | CONCRETO FCK=20MPA, VIRADO EM BETONEIRA, SEM LANCAMENTO |  | SINAPI | M3 | 0,010000 | 366,56 |  | 3,67
92915 | ARMAÇÃO DE FUNDAÇÕES E ESTRUTURAS DE CONCRETO ARMADO, EXCETO VIGAS, PILARES E LAJES (DE EDIFÍCIOS DE MÚLTIPLOS PAVIMENTOS, EDIFICAÇÃO TÉRREAOU SOBRADO), UTILIZANDO AÇO CA-60 DE 5.0 MM - MONTAGEM. AF_12/2015 |  | SINAPI | KG | 0,720000 | 11,40 |  | 8,21
[6 empty] | Total: |  | 11,87
Código | MATERIAL |  | Fonte | Unid. | Coeficiente | Preço |  | Total
00005069 | PREGO POLIDO COM CABECA 17 X 27 |  | SINAPI | KG | 0,010000 | 8,04 |  | 0,08
00006189 | TABUA MADEIRA 2A QUALIDADE 2,5 X 30,0CM (1 X 12") NAO APARELHADA |  | SINAPI | M | 0,221900 | 18,91 |  | 4,20
[6 empty] | Total: |  | 4,28
Código | SERVICOS DIVERSOS |  | Fonte | Unid. | Coeficiente | Preço |  | Total
88239 | AJUDANTE DE CARPINTEIRO COM ENCARGOS COMPLEMENTARES |  | SINAPI | H | 0,123000 | 14,82 |  | 1,82
88262 | CARPINTEIRO DE FORMAS COM ENCARGOS COMPLEMENTARES |  | SINAPI | H | 0,075000 | 18,27 |  | 1,37
88309 | PEDREIRO COM ENCARGOS COMPLEMENTARES |  | SINAPI | H | 0,020000 | 18,27 |  | 0,37
88316 | SERVENTE COM ENCARGOS COMPLEMENTARES |  | SINAPI | H | 0,060000 | 12,59 |  | 0,76
[6 empty] | Total: |  | 4,31
|  |  |  | Valor Simples: |  |  |  | 16,25
|  |  |  | Valor Encargos (120.02%): |  |  |  | 4,22
|  |  |  | Valor com Encargos: |  |  |  | 20,47
|  |  |  | Valor BDI (25.0%): |  |  |  | 0,00
|  |  |  | Total Geral: |  |  |  | 20,47
4.6. | 00191 | - Divisória em granito cinza andorinha polido, e=2cm, inclusive montagem com ferragens (m2)
Código | Ferragens |  | Fonte | Unid. | Coeficiente | Preço |  | Total
02511 | Cantoneira inox p/ fixação de divisórias em blindex/granito, c/ parafusos ou similar |  | ORSE | pç | 2,660000 | 22,30 |  | 59,32
[6 empty] | Total: |  | 59,32
Código | Materiais - SINAPI |  | Fonte | Unid. | Coeficiente | Preço |  | Total
10841 | Granito cinza polido para piso e = 2 cm |  | ORSE | m2 | 1,000000 | 135,10 |  | 135,10
[6 empty] | Total: |  | 135,10
Código | Mão-de-obra - SINAPI |  | Fonte | Unid. | Coeficiente | Preço |  | Total
04750 | Pedreiro |  | ORSE | h | 2,400000 | 10,17 |  | 24,41
06111 | Servente |  | ORSE | h | 2,400000 | 6,87 |  | 16,49
[6 empty] | Total: |  | 40,90
Código | Provisórios |  | Fonte | Unid. | Coeficiente | Preço |  | Total
10549 | Encargos Complementares - Servente |  | ORSE | h | 2,400000 | 1,70 |  | 4,08
10550 | Encargos Complementares - Pedreiro |  | ORSE | h | 2,400000 | 1,66 |  | 3,98
[6 empty] | Total: |  | 8,06
|  |  |  | Valor Simples: |  |  |  | 224,44
|  |  |  | Valor Encargos (86.55%): |  |  |  | 18,95
|  |  |  | Valor com Encargos: |  |  |  | 243,39
|  |  |  | Valor BDI (25.0%): |  |  |  | 0,00
|  |  |  | Total Geral: |  |  |  | 243,39
5.1. | 87893 | - CHAPISCO APLICADO TANTO EM PILARES E VIGAS DE CONCRETO COMO EM ALVENARIA DE FACHADA SEM PRESENÇA DE VÃOS, COM COLHER DE PEDREIRO. ARGAMASSATRAÇO 1:3 COM PREPARO MANUAL. AF_06/2014 (M2)
Código | SERVICOS DIVERSOS |  | Fonte | Unid. | Coeficiente | Preço |  | Total
87377 | ARGAMASSA TRAÇO 1:3 (CIMENTO E AREIA GROSSA) PARA CHAPISCO CONVENCIONAL, PREPARO MANUAL. AF_06/2014 |  | SINAPI | M3 | 0,004200 | 429,41 |  | 1,80
88309 | PEDREIRO COM ENCARGOS COMPLEMENTARES |  | SINAPI | H | 0,124000 | 18,27 |  | 2,27
88316 | SERVENTE COM ENCARGOS COMPLEMENTARES |  | SINAPI | H | 0,062000 | 12,59 |  | 0,78
[6 empty] | Total: |  | 4,85
|  |  |  | Valor Simples: |  |  |  | 3,42
|  |  |  | Valor Encargos (120.02%): |  |  |  | 1,43
|  |  |  | Valor com Encargos: |  |  |  | 4,85
|  |  |  | Valor BDI (25.0%): |  |  |  | 0,00
|  |  |  | Total Geral: |  |  |  | 4,85
5.2. | 87533 | - MASSA ÚNICA, PARA RECEBIMENTO DE PINTURA, EM ARGAMASSA TRAÇO 1:2:8, PREPARO MECÂNICO COM BETONEIRA 400L, APLICADA MANUALMENTE EM FACES INTERNAS DE PAREDES DE AMBIENTES COM ÁREA MAIOR QUE 10M2, ESPESSURA DE 20MM, COM EXECUÇÃO DE TALISCAS. AF_06/2014 (M2)
Código | SERVICOS DIVERSOS |  | Fonte | Unid. | Coeficiente | Preço |  | Total
87292 | ARGAMASSA TRAÇO 1:2:8 (CIMENTO, CAL E AREIA MÉDIA) PARA EMBOÇO/MASSA ÚNICA/ASSENTAMENTO DE ALVENARIA DE VEDAÇÃO, PREPARO MECÂNICO COM BETONEIRA 400 L. AF_06/2014 |  | SINAPI | M3 | 0,037600 | 425,31 |  | 15,99
88309 | PEDREIRO COM ENCARGOS COMPLEMENTARES |  | SINAPI | H | 0,410000 | 18,27 |  | 7,49
88316 | SERVENTE COM ENCARGOS COMPLEMENTARES |  | SINAPI | H | 0,150000 | 12,59 |  | 1,89
[6 empty] | Total: |  | 25,37
|  |  |  | Valor Simples: |  |  |  | 20,69
|  |  |  | Valor Encargos (120.02%): |  |  |  | 4,68
|  |  |  | Valor com Encargos: |  |  |  | 25,37
|  |  |  | Valor BDI (25.0%): |  |  |  | 0,00
|  |  |  | Total Geral: |  |  |  | 25,37
5.3. | 87535 | - EMBOÇO, PARA RECEBIMENTO DE CERÂMICA, EM ARGAMASSA TRAÇO 1:2:8, PREPARO MECÂNICO COM BETONEIRA 400L, APLICADO MANUALMENTE EM FACES INTERNASDE PAREDES DE AMBIENTES COM ÁREA MAIOR QUE 10M2, ESPESSURA DE 20MM, COM EXECUÇÃO DE TALISCAS. AF_06/2014 (M2)
Código | SERVICOS DIVERSOS |  | Fonte | Unid. | Coeficiente | Preço |  | Total
87292 | ARGAMASSA TRAÇO 1:2:8 (CIMENTO, CAL E AREIA MÉDIA) PARA EMBOÇO/MASSA ÚNICA/ASSENTAMENTO DE ALVENARIA DE VEDAÇÃO, PREPARO MECÂNICO COM BETONEIRA 400 L. AF_06/2014 |  | SINAPI | M3 | 0,037600 | 425,31 |  | 15,99
88309 | PEDREIRO COM ENCARGOS COMPLEMENTARES |  | SINAPI | H | 0,320000 | 18,27 |  | 5,85
88316 | SERVENTE COM ENCARGOS COMPLEMENTARES |  | SINAPI | H | 0,118000 | 12,59 |  | 1,49
[6 empty] | Total: |  | 23,32
|  |  |  | Valor Simples: |  |  |  | 19,47
|  |  |  | Valor Encargos (120.02%): |  |  |  | 3,85
|  |  |  | Valor com Encargos: |  |  |  | 23,32
|  |  |  | Valor BDI (25.0%): |  |  |  | 0,00
|  |  |  | Total Geral: |  |  |  | 23,32
5.4. | COMP-10007 | -10007 - IMPERMEABILIZAÇÃO COM VEDAJÁ OU SIMILAR QUATRO DEMÃOS (M2)
Código | MATERIAL |  | Fonte | Unid. | Coeficiente | Preço |  | Total
INS-01 | VEDAJÁ DA VEDACIT OU SIMILAR 1KG POR DEMÃO |  | PROPRIA | KG | 4,000000 | 5,32 |  | 21,28
[6 empty] | Total: |  | 21,28
Código | SERVICOS DIVERSOS |  | Fonte | Unid. | Coeficiente | Preço |  | Total
88310 | PINTOR COM ENCARGOS COMPLEMENTARES |  | SINAPI | H | 0,600000 | 18,27 |  | 10,96
88316 | SERVENTE COM ENCARGOS COMPLEMENTARES |  | SINAPI | H | 0,200000 | 12,59 |  | 2,52
[6 empty] | Total: |  | 13,48
|  |  |  | Valor Simples: |  |  |  | 29,33
|  |  |  | Valor Encargos (120.02%): |  |  |  | 5,43
|  |  |  | Valor com Encargos: |  |  |  | 34,76
|  |  |  | Valor BDI (25.0%): |  |  |  | 0,00
|  |  |  | Total Geral: |  |  |  | 34,76
5.5. | 01912 | - Revestimento ceramico para parede, 15 x 15 cm, azulejo branco, tipo "A", aplicado com argamassa industrializada ac-i, rejuntado, exclusive emboço (m2)
Código | Argamassas |  | Fonte | Unid. | Coeficiente | Preço |  | Total
03406 | Argamassa industrializada AC-I, Votomassa ou similar |  | ORSE | kg | 4,500000 | 0,39 |  | 1,76
[6 empty] | Total: |  | 1,76
Código | CERÂMICOS |  | Fonte | Unid. | Coeficiente | Preço |  | Total
00235 | Ceramica tipo azulejo branco 15x15 cm, tipo "A" |  | ORSE | m2 | 1,050000 | 16,90 |  | 17,74
[6 empty] | Total: |  | 17,74
Código | Elastômeros |  | Fonte | Unid. | Coeficiente | Preço |  | Total
02540 | Rejunte colorido flexivel para revestimentos cerâmicos |  | ORSE | kg | 0,260000 | 2,90 |  | 0,75
[6 empty] | Total: |  | 0,75
Código | Mão-de-obra - SINAPI |  | Fonte | Unid. | Coeficiente | Preço |  | Total
04750 | Pedreiro |  | ORSE | h | 0,400000 | 10,17 |  | 4,07
06111 | Servente |  | ORSE | h | 0,340000 | 6,87 |  | 2,34
[6 empty] | Total: |  | 6,40
Código | Provisórios |  | Fonte | Unid. | Coeficiente | Preço |  | Total
10549 | Encargos Complementares - Servente |  | ORSE | h | 0,340000 | 1,70 |  | 0,58
10550 | Encargos Complementares - Pedreiro |  | ORSE | h | 0,400000 | 1,66 |  | 0,66
[6 empty] | Total: |  | 1,24
|  |  |  | Valor Simples: |  |  |  | 24,86
|  |  |  | Valor Encargos (86.55%): |  |  |  | 3,02
|  |  |  | Valor com Encargos: |  |  |  | 27,88
|  |  |  | Valor BDI (25.0%): |  |  |  | 0,00
|  |  |  | Total Geral: |  |  |  | 27,88
6.1. | COTAÇÃO-01 | -01 - FORRO ACÚSTICO OWA CONSTELLATION OU SIMILAR (M2)
Código | OUTROS |  | Fonte | Unid. | Coeficiente | Preço |  | Total
COTAÇÃO-01 | FORRO ACÚSTICO OWA CONSTELLATION OU SIMILAR null |  |  | M2 | 1,000000 | 69,90 |  | 69,90
[6 empty] | Total: |  | 69,90
|  |  |  | Valor Simples: |  |  |  | 69,90
|  |  |  | Valor Encargos: |  |  |  | 0,00
|  |  |  | Valor com Encargos: |  |  |  | 69,90
|  |  |  | Valor BDI (25.0%): |  |  |  | 0,00
|  |  |  | Total Geral: |  |  |  | 69,90
6.2. | 10411 | - Forro de gesso acartonado, FGE - forro gypsum estruturado, em chapa gypsum drywall, RT BR 12,5mm, da Gypsum ou similar - fornecimento e aplicação (m2)
Código | PISOS E REVESTIMENTOS ESPECIAIS |  | Fonte | Unid. | Coeficiente | Preço |  | Total
11186 | Forro de gesso acartonado, FGE - forro gypsum estruturado, em chapa gypsum drywall, RT BR 12,5mm, da Gypsum ou similar |  | ORSE | m² | 1,000000 | 60,00 |  | 60,00
[6 empty] | Total: |  | 60,00
|  |  |  | Valor Simples: |  |  |  | 60,00
|  |  |  | Valor Encargos: |  |  |  | 0,00
|  |  |  | Valor com Encargos: |  |  |  | 60,00
|  |  |  | Valor BDI (25.0%): |  |  |  | 0,00
|  |  |  | Total Geral: |  |  |  | 60,00
6.3. | COTAÇÃO-02 | -02 - FORRO ACÚSTICO OWA BOLERO OU SIMILAR (M2)
Código | OUTROS |  | Fonte | Unid. | Coeficiente | Preço |  | Total
COTAÇÃO-02 | FORRO ACÚSTICO OWA BOLERO OU SIMILAR null |  |  | M2 | 1,000000 | 106,90 |  | 106,90
[6 empty] | Total: |  | 106,90
|  |  |  | Valor Simples: |  |  |  | 106,90
|  |  |  | Valor Encargos: |  |  |  | 0,00
|  |  |  | Valor com Encargos: |  |  |  | 106,90
|  |  |  | Valor BDI (25.0%): |  |  |  | 0,00
|  |  |  | Total Geral: |  |  |  | 106,90
6.4. | 73986/001 | - FORRO DE GESSO EM PLACAS 60X60CM, ESPESSURA 1,2CM, INCLUSIVE FIXACAO COM ARAME (M2)
Código | MATERIAL |  | Fonte | Unid. | Coeficiente | Preço |  | Total
00000345 | ARAME GALVANIZADO 18 BWG, 1,24MM (0,009 KG/M) |  | SINAPI | KG | 0,100000 | 13,81 |  | 1,38
00003315 | GESSO |  | SINAPI | KG | 1,500000 | 0,26 |  | 0,39
00004812 | PLACA DE GESSO PARA FORRO, DE *60 X 60* CM E ESPESSURA DE 12 MM (30 MM NASBORDAS) SEM COLOCACAO |  | SINAPI | M2 | 1,100000 | 6,00 |  | 6,60
[6 empty] | Total: |  | 8,37
Código | SERVICOS DIVERSOS |  | Fonte | Unid. | Coeficiente | Preço |  | Total
88269 | GESSEIRO COM ENCARGOS COMPLEMENTARES |  | SINAPI | H | 0,500000 | 16,64 |  | 8,32
88316 | SERVENTE COM ENCARGOS COMPLEMENTARES |  | SINAPI | H | 0,500000 | 12,59 |  | 6,30
[6 empty] | Total: |  | 14,62
|  |  |  | Valor Simples: |  |  |  | 17,42
|  |  |  | Valor Encargos (120.02%): |  |  |  | 5,57
|  |  |  | Valor com Encargos: |  |  |  | 22,99
|  |  |  | Valor BDI (25.0%): |  |  |  | 0,00
|  |  |  | Total Geral: |  |  |  | 22,99
6.5. | COMP-10000 | -10000 - PINTURA MANUAL EM TETO COM TINTA SUVINIL GESSO OU SIMILAR - DUAS DEMÃOS (M2)
Código | COMPOSIÇAÕ |  | Fonte | Unid. | Coeficiente | Preço |  | Total
INS-02 | TINTA PARA GESSO SUVINIL BRANCO OU SIMILAR DUAS DEMÃOS |  | PROPRIA | LATA | 0,016700 | 225,90 |  | 3,77
[6 empty] | Total: |  | 3,77
Código | SERVICOS DIVERSOS |  | Fonte | Unid. | Coeficiente | Preço |  | Total
88310 | PINTOR COM ENCARGOS COMPLEMENTARES |  | SINAPI | H | 0,170000 | 18,27 |  | 3,11
88316 | SERVENTE COM ENCARGOS COMPLEMENTARES |  | SINAPI | H | 0,062000 | 12,59 |  | 0,78
[6 empty] | Total: |  | 3,89
|  |  |  | Valor Simples: |  |  |  | 6,10
|  |  |  | Valor Encargos (120.02%): |  |  |  | 1,56
|  |  |  | Valor com Encargos: |  |  |  | 7,66
|  |  |  | Valor BDI (25.0%): |  |  |  | 0,00
|  |  |  | Total Geral: |  |  |  | 7,66
7.1. | 87372 | - ARGAMASSA TRAÇO 1:3 (CIMENTO E AREIA MÉDIA) PARA CONTRAPISO, PREPARO MANUAL. AF_06/2014 (M3)
Código | MATERIAL |  | Fonte | Unid. | Coeficiente | Preço |  | Total
00000370 | AREIA MEDIA - POSTO JAZIDA/FORNECEDOR (SEM FRETE) |  | SINAPI | M3 | 1,410000 | 63,80 |  | 89,96
00001379 | CIMENTO PORTLAND COMPOSTO CP II-32 |  | SINAPI | KG | 540,980000 | 0,56 |  | 302,95
[6 empty] | Total: |  | 392,91
Código | SERVICOS DIVERSOS |  | Fonte | Unid. | Coeficiente | Preço |  | Total
88316 | SERVENTE COM ENCARGOS COMPLEMENTARES |  | SINAPI | H | 11,520000 | 12,59 |  | 145,04
[6 empty] | Total: |  | 145,04
|  |  |  | Valor Simples: |  |  |  | 486,56
|  |  |  | Valor Encargos (120.02%): |  |  |  | 54,16
|  |  |  | Valor com Encargos: |  |  |  | 540,72
|  |  |  | Valor BDI (25.0%): |  |  |  | 0,00
|  |  |  | Total Geral: |  |  |  | 540,72
7.2. | 02253 | - Rodapé em granito, h = 10 cm, e = 2,0 cm, aplicado com argamassa industrializada ac-i (m)
Código | Argamassas |  | Fonte | Unid. | Coeficiente | Preço |  | Total
03406 | Argamassa industrializada AC-I, Votomassa ou similar |  | ORSE | kg | 0,450000 | 0,39 |  | 0,18
[6 empty] | Total: |  | 0,18
Código | Materiais - SINAPI |  | Fonte | Unid. | Coeficiente | Preço |  | Total
20231 | Rodape granito 10 x 2cm |  | ORSE | m | 1,000000 | 32,56 |  | 32,56
[6 empty] | Total: |  | 32,56
Código | Mão-de-obra - SINAPI |  | Fonte | Unid. | Coeficiente | Preço |  | Total
04750 | Pedreiro |  | ORSE | h | 0,400000 | 10,17 |  | 4,07
[6 empty] | Total: |  | 4,07
Código | Provisórios |  | Fonte | Unid. | Coeficiente | Preço |  | Total
10550 | Encargos Complementares - Pedreiro |  | ORSE | h | 0,400000 | 1,66 |  | 0,66
[6 empty] | Total: |  | 0,66
|  |  |  | Valor Simples: |  |  |  | 35,57
|  |  |  | Valor Encargos (86.55%): |  |  |  | 1,87
|  |  |  | Valor com Encargos: |  |  |  | 37,44
|  |  |  | Valor BDI (25.0%): |  |  |  | 0,00
|  |  |  | Total Geral: |  |  |  | 37,44
7.3. | 04639 | - Soleira em granito cinza andorinha, l = 22 cm, e = 2 cm (m)
Código | Argamassas |  | Fonte | Unid. | Coeficiente | Preço |  | Total
01906 | Argamassa cimento e areia traço t-4 (1:5) - 1 saco cimento 50kg / 5 padiolas areia dim. 0,35z0,45x0,23m - Confecção mecânica e transporte |  | ORSE | m3 | 0,002000 | 277,32 |  | 0,55
[6 empty] | Total: |  | 0,55
Código | MÁRMORES E GRANITOS |  | Fonte | Unid. | Coeficiente | Preço |  | Total
04273 | Soleira granito polido cinza andorinha 22 x 2cm |  | ORSE | m | 1,000000 | 24,73 |  | 24,73
[6 empty] | Total: |  | 24,73
Código | Mão-de-obra - SINAPI |  | Fonte | Unid. | Coeficiente | Preço |  | Total
04750 | Pedreiro |  | ORSE | h | 0,700000 | 10,17 |  | 7,12
[6 empty] | Total: |  | 7,12
Código | Provisórios |  | Fonte | Unid. | Coeficiente | Preço |  | Total
10550 | Encargos Complementares - Pedreiro |  | ORSE | h | 0,700000 | 1,66 |  | 1,16
[6 empty] | Total: |  | 1,16
|  |  |  | Valor Simples: |  |  |  | 30,24
|  |  |  | Valor Encargos (86.55%): |  |  |  | 3,30
|  |  |  | Valor com Encargos: |  |  |  | 33,54
|  |  |  | Valor BDI (25.0%): |  |  |  | 0,00
|  |  |  | Total Geral: |  |  |  | 33,54
7.4. | COMP-10007 | -10007 - IMPERMEABILIZAÇÃO COM VEDAJÁ OU SIMILAR QUATRO DEMÃOS (M2)
Código | MATERIAL |  | Fonte | Unid. | Coeficiente | Preço |  | Total
INS-01 | VEDAJÁ DA VEDACIT OU SIMILAR 1KG POR DEMÃO |  | PROPRIA | KG | 4,000000 | 5,32 |  | 21,28
[6 empty] | Total: |  | 21,28
Código | SERVICOS DIVERSOS |  | Fonte | Unid. | Coeficiente | Preço |  | Total
88310 | PINTOR COM ENCARGOS COMPLEMENTARES |  | SINAPI | H | 0,600000 | 18,27 |  | 10,96
88316 | SERVENTE COM ENCARGOS COMPLEMENTARES |  | SINAPI | H | 0,200000 | 12,59 |  | 2,52
[6 empty] | Total: |  | 13,48
|  |  |  | Valor Simples: |  |  |  | 29,33
|  |  |  | Valor Encargos (120.02%): |  |  |  | 5,43
|  |  |  | Valor com Encargos: |  |  |  | 34,76
|  |  |  | Valor BDI (25.0%): |  |  |  | 0,00
|  |  |  | Total Geral: |  |  |  | 34,76
7.5. | 87259 | - REVESTIMENTO CERÂMICO PARA PISO COM PLACAS TIPO PORCELANATO DE DIMENSÕES 45X45 CM APLICADA EM AMBIENTES DE ÁREA ENTRE 5 M² E 10 M². AF_06/2014 (M2)
Código | MATERIAL |  | Fonte | Unid. | Coeficiente | Preço |  | Total
00021108 | PISO EM PORCELANATO RETIFICADO EXTRA, FORMATO MENOR OU IGUAL A 2025 CM2 |  | SINAPI | M2 | 1,070000 | 52,35 |  | 56,01
00034357 | REJUNTE COLORIDO, CIMENTICIO |  | SINAPI | KG | 0,240000 | 3,82 |  | 0,92
00037595 | ARGAMASSA COLANTE TIPO ACIII |  | SINAPI | KG | 8,620000 | 1,81 |  | 15,60
[6 empty] | Total: |  | 72,53
Código | SERVICOS DIVERSOS |  | Fonte | Unid. | Coeficiente | Preço |  | Total
88256 | AZULEJISTA OU LADRILHISTA COM ENCARGOS COMPLEMENTARES |  | SINAPI | H | 0,610000 | 17,01 |  | 10,38
88316 | SERVENTE COM ENCARGOS COMPLEMENTARES |  | SINAPI | H | 0,250000 | 12,59 |  | 3,15
[6 empty] | Total: |  | 13,52
|  |  |  | Valor Simples: |  |  |  | 80,75
|  |  |  | Valor Encargos (120.02%): |  |  |  | 5,37
|  |  |  | Valor com Encargos: |  |  |  | 86,12
|  |  |  | Valor BDI (25.0%): |  |  |  | 0,00
|  |  |  | Total Geral: |  |  |  | 86,12
7.6. | 72137 | - PISO INDUSTRIAL ALTA RESISTENCIA, ESPESSURA 12MM, INCLUSO JUNTAS DE DILATACAO PLASTICAS E POLIMENTO MECANIZADO (M2)
Código | EQUIPAMENTO |  | Fonte | Unid. | Coeficiente | Preço |  | Total
00010764 | MAQUINA ELETRICA P/ POLIMENTO DE PISO |  | SINAPI | H | 2,000000 | 1,87 |  | 3,74
[6 empty] | Total: |  | 3,74
Código | MATERIAL |  | Fonte | Unid. | Coeficiente | Preço |  | Total
00001379 | CIMENTO PORTLAND COMPOSTO CP II-32 |  | SINAPI | KG | 12,000000 | 0,56 |  | 6,72
00003671 | JUNTA PLASTICA DE DILATACAO PARA PISOS, COR CINZA, 17 X 3 MM (ALTURA X ESPESSURA) |  | SINAPI | M | 2,000000 | 1,47 |  | 2,94
00004787 | !EM PROCESSO DE DESATIVACAO! GRANILHA DE MARMORE BRANCO |  | SINAPI | KG | 22,000000 | 0,59 |  | 12,98
00007353 | RESINA ACRILICA BASE AGUA - COR BRANCA |  | SINAPI | L | 0,211760 | 18,78 |  | 3,98
[6 empty] | Total: |  | 26,62
Código | SERVICOS DIVERSOS |  | Fonte | Unid. | Coeficiente | Preço |  | Total
88309 | PEDREIRO COM ENCARGOS COMPLEMENTARES |  | SINAPI | H | 0,700000 | 18,27 |  | 12,79
88316 | SERVENTE COM ENCARGOS COMPLEMENTARES |  | SINAPI | H | 3,370000 | 12,59 |  | 42,43
[6 empty] | Total: |  | 55,22
|  |  |  | Valor Simples: |  |  |  | 65,25
|  |  |  | Valor Encargos (120.02%): |  |  |  | 20,61
|  |  |  | Valor com Encargos: |  |  |  | 85,86
|  |  |  | Valor BDI (25.0%): |  |  |  | 0,00
|  |  |  | Total Geral: |  |  |  | 85,86
8.1.1. | 72125 | - REMOÇÃO DE PINTURA PVA/ACRILICA (M2)
Código | MATERIAL |  | Fonte | Unid. | Coeficiente | Preço |  | Total
00003767 | LIXA EM FOLHA PARA PAREDE OU MADEIRA, NUMERO 120 (COR VERMELHA) |  | SINAPI | UN | 0,500000 | 0,74 |  | 0,37
[6 empty] | Total: |  | 0,37
Código | SERVICOS DIVERSOS |  | Fonte | Unid. | Coeficiente | Preço |  | Total
88316 | SERVENTE COM ENCARGOS COMPLEMENTARES |  | SINAPI | H | 0,500000 | 12,59 |  | 6,30
[6 empty] | Total: |  | 6,30
|  |  |  | Valor Simples: |  |  |  | 4,43
|  |  |  | Valor Encargos (120.02%): |  |  |  | 2,23
|  |  |  | Valor com Encargos: |  |  |  | 6,66
|  |  |  | Valor BDI (25.0%): |  |  |  | 0,00
|  |  |  | Total Geral: |  |  |  | 6,66
8.1.2. | 88485 | - APLICAÇÃO DE FUNDO SELADOR ACRÍLICO EM PAREDES, UMA DEMÃO. AF_06/2014 (M2)
Código | MATERIAL |  | Fonte | Unid. | Coeficiente | Preço |  | Total
00006085 | SELADOR ACRILICO |  | SINAPI | L | 0,160000 | 18,08 |  | 2,89
[6 empty] | Total: |  | 2,89
Código | SERVICOS DIVERSOS |  | Fonte | Unid. | Coeficiente | Preço |  | Total
88310 | PINTOR COM ENCARGOS COMPLEMENTARES |  | SINAPI | H | 0,039000 | 18,27 |  | 0,71
88316 | SERVENTE COM ENCARGOS COMPLEMENTARES |  | SINAPI | H | 0,014000 | 12,59 |  | 0,18
[6 empty] | Total: |  | 0,89
|  |  |  | Valor Simples: |  |  |  | 3,42
|  |  |  | Valor Encargos (120.02%): |  |  |  | 0,36
|  |  |  | Valor com Encargos: |  |  |  | 3,78
|  |  |  | Valor BDI (25.0%): |  |  |  | 0,00
|  |  |  | Total Geral: |  |  |  | 3,78
8.1.3. | COMP-10001 | -10001 - EMASSAMENTO DE SUPERFÍCIE COM APLICAÇÃO DE 2 DEMÃOS DE MASSA ACRÍLICA, LIXAMENTO E RETOQUES (M2)
Código | MATERIAL |  | Fonte | Unid. | Coeficiente | Preço |  | Total
00003767 | LIXA EM FOLHA PARA PAREDE OU MADEIRA, NUMERO 120 (COR VERMELHA) |  | SINAPI | UN | 0,060000 | 0,74 |  | 0,04
00004052 | MASSA ACRILICA |  | SINAPI | 18L | 0,048900 | 131,69 |  | 6,44
[6 empty] | Total: |  | 6,48
Código | SERVICOS DIVERSOS |  | Fonte | Unid. | Coeficiente | Preço |  | Total
88310 | PINTOR COM ENCARGOS COMPLEMENTARES |  | SINAPI | H | 0,312000 | 18,27 |  | 5,70
88316 | SERVENTE COM ENCARGOS COMPLEMENTARES |  | SINAPI | H | 0,114000 | 12,59 |  | 1,44
[6 empty] | Total: |  | 7,14
|  |  |  | Valor Simples: |  |  |  | 10,75
|  |  |  | Valor Encargos (120.02%): |  |  |  | 2,87
|  |  |  | Valor com Encargos: |  |  |  | 13,62
|  |  |  | Valor BDI (25.0%): |  |  |  | 0,00
|  |  |  | Total Geral: |  |  |  | 13,62
8.1.4. | 88489 | - APLICAÇÃO MANUAL DE PINTURA COM TINTA LÁTEX ACRÍLICA EM PAREDES, DUASDEMÃOS. AF_06/2014 (M2)
Código | MATERIAL |  | Fonte | Unid. | Coeficiente | Preço |  | Total
00007356 | TINTA ACRILICA PREMIUM, COR BRANCO FOSCO |  | SINAPI | L | 0,330000 | 16,22 |  | 5,35
[6 empty] | Total: |  | 5,35
Código | SERVICOS DIVERSOS |  | Fonte | Unid. | Coeficiente | Preço |  | Total
88310 | PINTOR COM ENCARGOS COMPLEMENTARES |  | SINAPI | H | 0,187000 | 18,27 |  | 3,42
88316 | SERVENTE COM ENCARGOS COMPLEMENTARES |  | SINAPI | H | 0,069000 | 12,59 |  | 0,87
[6 empty] | Total: |  | 4,29
|  |  |  | Valor Simples: |  |  |  | 7,92
|  |  |  | Valor Encargos (120.02%): |  |  |  | 1,71
|  |  |  | Valor com Encargos: |  |  |  | 9,63
|  |  |  | Valor BDI (25.0%): |  |  |  | 0,00
|  |  |  | Total Geral: |  |  |  | 9,63
8.1.5. | 73924/003 | - PINTURA ESMALTE FOSCO, DUAS DEMAOS, SOBRE SUPERFICIE METALICA (M2)
Código | MATERIAL |  | Fonte | Unid. | Coeficiente | Preço |  | Total
00003768 | LIXA EM FOLHA PARA FERRO, NUMERO 150 |  | SINAPI | UN | 0,600000 | 3,11 |  | 1,87
00005318 | SOLVENTE DILUENTE A BASE DE AGUARRAS |  | SINAPI | L | 0,070000 | 9,13 |  | 0,64
00007288 | TINTA ESMALTE SINTETICO FOSCO |  | SINAPI | L | 0,160000 | 25,59 |  | 4,09
[6 empty] | Total: |  | 6,60
Código | SERVICOS DIVERSOS |  | Fonte | Unid. | Coeficiente | Preço |  | Total
88310 | PINTOR COM ENCARGOS COMPLEMENTARES |  | SINAPI | H | 0,500000 | 18,27 |  | 9,14
88316 | SERVENTE COM ENCARGOS COMPLEMENTARES |  | SINAPI | H | 0,500000 | 12,59 |  | 6,30
[6 empty] | Total: |  | 15,43
|  |  |  | Valor Simples: |  |  |  | 16,02
|  |  |  | Valor Encargos (120.02%): |  |  |  | 6,01
|  |  |  | Valor com Encargos: |  |  |  | 22,03
|  |  |  | Valor BDI (25.0%): |  |  |  | 0,00
|  |  |  | Total Geral: |  |  |  | 22,03
8.2.1. | 72125 | - REMOÇÃO DE PINTURA PVA/ACRILICA (M2)
Código | MATERIAL |  | Fonte | Unid. | Coeficiente | Preço |  | Total
00003767 | LIXA EM FOLHA PARA PAREDE OU MADEIRA, NUMERO 120 (COR VERMELHA) |  | SINAPI | UN | 0,500000 | 0,74 |  | 0,37
[6 empty] | Total: |  | 0,37
Código | SERVICOS DIVERSOS |  | Fonte | Unid. | Coeficiente | Preço |  | Total
88316 | SERVENTE COM ENCARGOS COMPLEMENTARES |  | SINAPI | H | 0,500000 | 12,59 |  | 6,30
[6 empty] | Total: |  | 6,30
|  |  |  | Valor Simples: |  |  |  | 4,43
|  |  |  | Valor Encargos (120.02%): |  |  |  | 2,23
|  |  |  | Valor com Encargos: |  |  |  | 6,66
|  |  |  | Valor BDI (25.0%): |  |  |  | 0,00
|  |  |  | Total Geral: |  |  |  | 6,66
8.2.2. | 88485 | - APLICAÇÃO DE FUNDO SELADOR ACRÍLICO EM PAREDES, UMA DEMÃO. AF_06/2014 (M2)
Código | MATERIAL |  | Fonte | Unid. | Coeficiente | Preço |  | Total
00006085 | SELADOR ACRILICO |  | SINAPI | L | 0,160000 | 18,08 |  | 2,89
[6 empty] | Total: |  | 2,89
Código | SERVICOS DIVERSOS |  | Fonte | Unid. | Coeficiente | Preço |  | Total
88310 | PINTOR COM ENCARGOS COMPLEMENTARES |  | SINAPI | H | 0,039000 | 18,27 |  | 0,71
88316 | SERVENTE COM ENCARGOS COMPLEMENTARES |  | SINAPI | H | 0,014000 | 12,59 |  | 0,18
[6 empty] | Total: |  | 0,89
|  |  |  | Valor Simples: |  |  |  | 3,42
|  |  |  | Valor Encargos (120.02%): |  |  |  | 0,36
|  |  |  | Valor com Encargos: |  |  |  | 3,78
|  |  |  | Valor BDI (25.0%): |  |  |  | 0,00
|  |  |  | Total Geral: |  |  |  | 3,78
8.2.3. | COMP-10001 | -10001 - EMASSAMENTO DE SUPERFÍCIE COM APLICAÇÃO DE 2 DEMÃOS DE MASSA ACRÍLICA, LIXAMENTO E RETOQUES (M2)
Código | MATERIAL |  | Fonte | Unid. | Coeficiente | Preço |  | Total
00003767 | LIXA EM FOLHA PARA PAREDE OU MADEIRA, NUMERO 120 (COR VERMELHA) |  | SINAPI | UN | 0,060000 | 0,74 |  | 0,04
00004052 | MASSA ACRILICA |  | SINAPI | 18L | 0,048900 | 131,69 |  | 6,44
[6 empty] | Total: |  | 6,48
Código | SERVICOS DIVERSOS |  | Fonte | Unid. | Coeficiente | Preço |  | Total
88310 | PINTOR COM ENCARGOS COMPLEMENTARES |  | SINAPI | H | 0,312000 | 18,27 |  | 5,70
88316 | SERVENTE COM ENCARGOS COMPLEMENTARES |  | SINAPI | H | 0,114000 | 12,59 |  | 1,44
[6 empty] | Total: |  | 7,14
|  |  |  | Valor Simples: |  |  |  | 10,75
|  |  |  | Valor Encargos (120.02%): |  |  |  | 2,87
|  |  |  | Valor com Encargos: |  |  |  | 13,62
|  |  |  | Valor BDI (25.0%): |  |  |  | 0,00
|  |  |  | Total Geral: |  |  |  | 13,62
8.2.4. | 88489 | - APLICAÇÃO MANUAL DE PINTURA COM TINTA LÁTEX ACRÍLICA EM PAREDES, DUASDEMÃOS. AF_06/2014 (M2)
Código | MATERIAL |  | Fonte | Unid. | Coeficiente | Preço |  | Total
00007356 | TINTA ACRILICA PREMIUM, COR BRANCO FOSCO |  | SINAPI | L | 0,330000 | 16,22 |  | 5,35
[6 empty] | Total: |  | 5,35
Código | SERVICOS DIVERSOS |  | Fonte | Unid. | Coeficiente | Preço |  | Total
88310 | PINTOR COM ENCARGOS COMPLEMENTARES |  | SINAPI | H | 0,187000 | 18,27 |  | 3,42
88316 | SERVENTE COM ENCARGOS COMPLEMENTARES |  | SINAPI | H | 0,069000 | 12,59 |  | 0,87
[6 empty] | Total: |  | 4,29
|  |  |  | Valor Simples: |  |  |  | 7,92
|  |  |  | Valor Encargos (120.02%): |  |  |  | 1,71
|  |  |  | Valor com Encargos: |  |  |  | 9,63
|  |  |  | Valor BDI (25.0%): |  |  |  | 0,00
|  |  |  | Total Geral: |  |  |  | 9,63
9.1.1. | 10100 | - Torneira de parede, cromada, fechamento automático, Biopress, ref. 1182-BIO, da Fabrimar ou similar (un)
Código | METAIS SANITÁRIOS |  | Fonte | Unid. | Coeficiente | Preço |  | Total
10827 | Torneira de parede, cromada, fechamento automático, Biopress, ref. 1182-BIO, da Fabrimar ou similar |  | ORSE | un | 1,000000 | 162,19 |  | 162,19
[6 empty] | Total: |  | 162,19
Código | Mão-de-obra - SINAPI |  | Fonte | Unid. | Coeficiente | Preço |  | Total
02696 | Encanador ou bombeiro hidraulico |  | ORSE | h | 0,340000 | 10,17 |  | 3,46
06111 | Servente |  | ORSE | h | 0,340000 | 6,87 |  | 2,34
[6 empty] | Total: |  | 5,79
Código | Provisórios |  | Fonte | Unid. | Coeficiente | Preço |  | Total
10549 | Encargos Complementares - Servente |  | ORSE | h | 0,340000 | 1,70 |  | 0,58
10554 | Encargos Complementares - Encanador |  | ORSE | h | 0,340000 | 1,65 |  | 0,56
[6 empty] | Total: |  | 1,14
Código | Tubos e conexões PVC - Linha predial |  | Fonte | Unid. | Coeficiente | Preço |  | Total
00981 | Fita veda rosca 18mm |  | ORSE | m | 0,300000 | 0,15 |  | 0,04
[6 empty] | Total: |  | 0,04
|  |  |  | Valor Simples: |  |  |  | 166,49
|  |  |  | Valor Encargos (86.55%): |  |  |  | 2,64
|  |  |  | Valor com Encargos: |  |  |  | 169,13
|  |  |  | Valor BDI (25.0%): |  |  |  | 0,00
|  |  |  | Total Geral: |  |  |  | 169,13
9.1.2. | DES-01 | -01 - CHUVEIRO CLEAN JET CROMADO, (ORIENTE REF1994), C/ REGISTRO DE PRESSÃO (DECA LINHA C40 REF1416) OU SIMILARES (un)
Código | OUTROS |  | Fonte | Unid. | Coeficiente | Preço |  | Total
DES-01 | CHUVEIRO CLEAN JET CROMADO, (ORIENTE REF1994), C/ REGISTRO DE PRESSÃO (DECA LINHA C40 REF1416) OU SIMILARES null |  |  | un | 1,000000 | 202,79 |  | 202,79
[6 empty] | Total: |  | 202,79
|  |  |  | Valor Simples: |  |  |  | 202,79
|  |  |  | Valor Encargos: |  |  |  | 0,00
|  |  |  | Valor com Encargos: |  |  |  | 202,79
|  |  |  | Valor BDI (25.0%): |  |  |  | 0,00
|  |  |  | Total Geral: |  |  |  | 202,79
9.1.3. | S02105 MOD | - Pia de cozinha com bancada em aço inox, dim 1,60x0,60, c/ 01 cuba, sifão cromado, válvula cromada, torneira cromada, inclusive rodopia 7 cm, concretada e assentada. (UND)
Código | Armaduras Convencionais |  | Fonte | Unid. | Coeficiente | Preço |  | Total
00141 | Aço CA - 60 Ø 4,2 a 9,5mm, inclusive corte, dobragem, montagem e colocacao de ferragens nas formas, para superestruturas e fundações |  | ORSE | kg | 3,840000 | 5,88 |  | 22,58
[6 empty] | Total: |  | 22,58
Código | Concreto Simples |  | Fonte | Unid. | Coeficiente | Preço |  | Total
00126 | Concreto simples fabricado na obra, fck=15 mpa, lançado e adensado |  | ORSE | m3 | 0,048000 | 346,39 |  | 16,63
[6 empty] | Total: |  | 16,63
Código | MATERIAL |  | Fonte | Unid. | Coeficiente | Preço |  | Total
INS-34 | PIA AÇO INOX 60X1,50CM, STRATTA 56 |  | PROPRIA | UND | 1,000000 | 668,90 |  | 668,90
[6 empty] | Total: |  | 668,90
Código | METAIS SANITÁRIOS |  | Fonte | Unid. | Coeficiente | Preço |  | Total
02016 | Sifão para pia de cozinha, DECA 1680, acabamento cromado 1 1/2 x 1 1/2 ou similar |  | ORSE | un | 1,000000 | 154,90 |  | 154,90
[6 empty] | Total: |  | 154,90
Código | Materiais - SINAPI |  | Fonte | Unid. | Coeficiente | Preço |  | Total
06157 | Valvula em metal cromado para pia americana 3.1/2 x 1.1/2 " |  | ORSE | un | 1,000000 | 31,58 |  | 31,58
[6 empty] | Total: |  | 31,58
Código | Mão-de-obra - SINAPI |  | Fonte | Unid. | Coeficiente | Preço |  | Total
02696 | Encanador ou bombeiro hidraulico |  | ORSE | h | 2,000000 | 10,17 |  | 20,34
04750 | Pedreiro |  | ORSE | h | 2,000000 | 10,17 |  | 20,34
06111 | Servente |  | ORSE | h | 2,000000 | 6,87 |  | 13,74
[6 empty] | Total: |  | 54,42
Código | Provisórios |  | Fonte | Unid. | Coeficiente | Preço |  | Total
10549 | Encargos Complementares - Servente |  | ORSE | h | 2,000000 | 1,70 |  | 3,40
10550 | Encargos Complementares - Pedreiro |  | ORSE | h | 2,000000 | 1,66 |  | 3,32
10554 | Encargos Complementares - Encanador |  | ORSE | h | 2,000000 | 1,65 |  | 3,30
[6 empty] | Total: |  | 10,02
|  |  |  | Valor Simples: |  |  |  | 930,29
|  |  |  | Valor Encargos (86.55%): |  |  |  | 28,74
|  |  |  | Valor com Encargos: |  |  |  | 959,03
|  |  |  | Valor BDI (25.0%): |  |  |  | 0,00
|  |  |  | Total Geral: |  |  |  | 959,03
9.1.4. | 03692 | - Torneira cromada para lavatório, DECA 1170C (Decamatic) ou similar (un)
Código | METAIS SANITÁRIOS |  | Fonte | Unid. | Coeficiente | Preço |  | Total
02747 | Torneira cromada para lavatório, DECA 1173C (Decamatic Eco) ou similar |  | ORSE | un | 1,000000 | 240,50 |  | 240,50
[6 empty] | Total: |  | 240,50
Código | Mão-de-obra - SINAPI |  | Fonte | Unid. | Coeficiente | Preço |  | Total
02696 | Encanador ou bombeiro hidraulico |  | ORSE | h | 0,500000 | 10,17 |  | 5,08
06111 | Servente |  | ORSE | h | 0,500000 | 6,87 |  | 3,44
[6 empty] | Total: |  | 8,52
Código | Provisórios |  | Fonte | Unid. | Coeficiente | Preço |  | Total
10549 | Encargos Complementares - Servente |  | ORSE | h | 0,500000 | 1,70 |  | 0,85
10554 | Encargos Complementares - Encanador |  | ORSE | h | 0,500000 | 1,65 |  | 0,82
[6 empty] | Total: |  | 1,68
Código | Tubos e conexões PVC - Linha predial |  | Fonte | Unid. | Coeficiente | Preço |  | Total
00981 | Fita veda rosca 18mm |  | ORSE | m | 0,500000 | 0,15 |  | 0,08
[6 empty] | Total: |  | 0,08
|  |  |  | Valor Simples: |  |  |  | 246,83
|  |  |  | Valor Encargos (86.55%): |  |  |  | 3,95
|  |  |  | Valor com Encargos: |  |  |  | 250,78
|  |  |  | Valor BDI (25.0%): |  |  |  | 0,00
|  |  |  | Total Geral: |  |  |  | 250,78
9.1.5. | 07370 | - Lavatório louça (Deca-Monte Carlo, ref L-81) com coluna (deca ref C-1), c/ sifão plástico, engate cromado (deca), válvula cromada (deca ref1600) , conj. de fixação (deca ref sp7) ou similares, exclusive torneira (un)
Código | FERRAGENS |  | Fonte | Unid. | Coeficiente | Preço |  | Total
00982 | Fixação p/ lavatório - parafusos (deca - ref: sp-7 ou similar) |  | ORSE | cj | 1,000000 | 4,47 |  | 4,47
[6 empty] | Total: |  | 4,47
Código | LOUÇAS |  | Fonte | Unid. | Coeficiente | Preço |  | Total
06997 | Lavatório louça 575x445cm, linha Monte Carlo L-81, DECA ou similar |  | ORSE | un | 1,000000 | 174,23 |  | 174,23
06998 | Coluna de louça para lavatório, linha Monte Carlo, ref: C-1, DECA ou similar |  | ORSE | un | 1,000000 | 129,57 |  | 129,57
[6 empty] | Total: |  | 303,80
Código | METAIS SANITÁRIOS |  | Fonte | Unid. | Coeficiente | Preço |  | Total
02384 | Válvula de escoamento para lavatório, DECA 1602C ou similar |  | ORSE | un | 1,000000 | 25,59 |  | 25,59
[6 empty] | Total: |  | 25,59
Código | Materiais - SINAPI |  | Fonte | Unid. | Coeficiente | Preço |  | Total
06145 | Sifao plastico tipo copo para pia americana 1.1/2 x 1.1/2 " |  | ORSE | un | 1,000000 | 10,20 |  | 10,20
11683 | Engate / rabicho flexivel inox 1/2 " x 30 cm |  | ORSE | un | 1,000000 | 21,20 |  | 21,20
[6 empty] | Total: |  | 31,40
Código | Mão-de-obra - SINAPI |  | Fonte | Unid. | Coeficiente | Preço |  | Total
02696 | Encanador ou bombeiro hidraulico |  | ORSE | h | 2,750000 | 10,17 |  | 27,97
06111 | Servente |  | ORSE | h | 2,750000 | 6,87 |  | 18,89
[6 empty] | Total: |  | 46,86
Código | Provisórios |  | Fonte | Unid. | Coeficiente | Preço |  | Total
10549 | Encargos Complementares - Servente |  | ORSE | h | 2,750000 | 1,70 |  | 4,68
10554 | Encargos Complementares - Encanador |  | ORSE | h | 2,750000 | 1,65 |  | 4,54
[6 empty] | Total: |  | 9,21
Código | Tubos e conexões PVC - Linha predial |  | Fonte | Unid. | Coeficiente | Preço |  | Total
00981 | Fita veda rosca 18mm |  | ORSE | m | 0,840000 | 0,15 |  | 0,13
[6 empty] | Total: |  | 0,13
|  |  |  | Valor Simples: |  |  |  | 399,78
|  |  |  | Valor Encargos (86.55%): |  |  |  | 21,74
|  |  |  | Valor com Encargos: |  |  |  | 421,52
|  |  |  | Valor BDI (25.0%): |  |  |  | 0,00
|  |  |  | Total Geral: |  |  |  | 421,52
9.1.6. | COMP-10002 | -10002 - VASO SANITÁRIO MONTE CARLO DECA INCLUSIVE ASSENTO DECA OU SIMILAR - FORNECIMENTO E INSTALÇÃO (UND)
Código | MATERIAL |  | Fonte | Unid. | Coeficiente | Preço |  | Total
00001380 | CIMENTO BRANCO |  | SINAPI | KG | 0,250000 | 3,31 |  | 0,83
00003146 | FITA VEDA ROSCA EM ROLOS DE 18 MM X 10 M (L X C) |  | SINAPI | UN | 0,132720 | 2,37 |  | 0,31
00006138 | VEDACAO PVC, 100 MM, PARA SAIDA VASO SANITARIO |  | SINAPI | UN | 1,000000 | 1,56 |  | 1,56
00006140 | BOLSA DE LIGACAO EM PVC FLEXIVEL PARA VASO SANITARIO 1.1/2 " (40 MM) |  | SINAPI | UN | 1,000000 | 2,27 |  | 2,27
INS-03 | ASSENTO MONTE CARLO DECA PLÁSTICO BRANCO GELO OU SIMILAR |  | PROPRIA | UND | 1,000000 | 91,90 |  | 91,90
INS-04 | BACIA CONVENCIONAL MONTE CARLO BRANCO DECA OU SIMILAR |  | PROPRIA | UND | 1,000000 | 274,90 |  | 274,90
INS-05 | FIXAÇÃO DECA SP13 OU SIMILAR |  | PROPRIA | UND | 1,000000 | 24,90 |  | 24,90
[6 empty] | Total: |  | 396,67
Código | SERVICOS DIVERSOS |  | Fonte | Unid. | Coeficiente | Preço |  | Total
88248 | AUXILIAR DE ENCANADOR OU BOMBEIRO HIDRÁULICO COM ENCARGOS COMPLEMENTARES |  | SINAPI | H | 2,000000 | 14,82 |  | 29,64
88267 | ENCANADOR OU BOMBEIRO HIDRÁULICO COM ENCARGOS COMPLEMENTARES |  | SINAPI | H | 2,000000 | 18,27 |  | 36,54
[6 empty] | Total: |  | 66,18
|  |  |  | Valor Simples: |  |  |  | 436,37
|  |  |  | Valor Encargos (120.02%): |  |  |  | 26,48
|  |  |  | Valor com Encargos: |  |  |  | 462,85
|  |  |  | Valor BDI (25.0%): |  |  |  | 0,00
|  |  |  | Total Geral: |  |  |  | 462,85
9.1.7. | S08235 MOD | - Válvula de descarga Hydra Max cromada c/ canopla lisa 32mm (1 1/4"), Deca ou similar (un)
Código | MATERIAL |  | Fonte | Unid. | Coeficiente | Preço |  | Total
INS-35 | VÁLVULA DE DESCARGA ECO-DUO |  | PROPRIA | un | 1,000000 | 302,90 |  | 302,90
[6 empty] | Total: |  | 302,90
Código | Materiais - SINAPI |  | Fonte | Unid. | Coeficiente | Preço |  | Total
21011 | Tubo aco galvanizado com costura, classe leve, dn 32 mm ( 11/4"), e = 2,65 mm, *2,71* kg/m (nbr 5580) |  | ORSE | m | 0,600000 | 18,08 |  | 10,85
[6 empty] | Total: |  | 10,85
Código | Mão-de-obra - SINAPI |  | Fonte | Unid. | Coeficiente | Preço |  | Total
02696 | Encanador ou bombeiro hidraulico |  | ORSE | h | 2,000000 | 10,17 |  | 20,34
06111 | Servente |  | ORSE | h | 2,000000 | 6,87 |  | 13,74
[6 empty] | Total: |  | 34,08
Código | Provisórios |  | Fonte | Unid. | Coeficiente | Preço |  | Total
10549 | Encargos Complementares - Servente |  | ORSE | h | 2,000000 | 1,70 |  | 3,40
10554 | Encargos Complementares - Encanador |  | ORSE | h | 2,000000 | 1,65 |  | 3,30
[6 empty] | Total: |  | 6,70
Código | Tubos e conexões PVC - Linha predial |  | Fonte | Unid. | Coeficiente | Preço |  | Total
00981 | Fita veda rosca 18mm |  | ORSE | m | 1,880000 | 0,15 |  | 0,28
[6 empty] | Total: |  | 0,28
|  |  |  | Valor Simples: |  |  |  | 339,00
|  |  |  | Valor Encargos (86.55%): |  |  |  | 15,81
|  |  |  | Valor com Encargos: |  |  |  | 354,81
|  |  |  | Valor BDI (25.0%): |  |  |  | 0,00
|  |  |  | Total Geral: |  |  |  | 354,81
9.1.8. | 02051 | - Saboneteira para sabão líquido (un)
Código | Materiais - SINAPI |  | Fonte | Unid. | Coeficiente | Preço |  | Total
11758 | Saboneteira plastica tipo dispenser para sabonete liquido com reservatorio 800 a 1500 ml |  | ORSE | un | 1,000000 | 29,53 |  | 29,53
[6 empty] | Total: |  | 29,53
Código | Mão-de-obra - SINAPI |  | Fonte | Unid. | Coeficiente | Preço |  | Total
04750 | Pedreiro |  | ORSE | h | 0,100000 | 10,17 |  | 1,02
[6 empty] | Total: |  | 1,02
Código | Provisórios |  | Fonte | Unid. | Coeficiente | Preço |  | Total
10550 | Encargos Complementares - Pedreiro |  | ORSE | h | 0,100000 | 1,66 |  | 0,17
[6 empty] | Total: |  | 0,17
|  |  |  | Valor Simples: |  |  |  | 30,24
|  |  |  | Valor Encargos (86.55%): |  |  |  | 0,47
|  |  |  | Valor com Encargos: |  |  |  | 30,71
|  |  |  | Valor BDI (25.0%): |  |  |  | 0,00
|  |  |  | Total Geral: |  |  |  | 30,71
9.1.9. | 02034 | - Porta toalha inox para papel toalha em rolo (un)
Código | Metais |  | Fonte | Unid. | Coeficiente | Preço |  | Total
01842 | Porta toalha papel rolo em aço inox |  | ORSE | un | 1,000000 | 107,01 |  | 107,01
[6 empty] | Total: |  | 107,01
Código | Mão-de-obra - SINAPI |  | Fonte | Unid. | Coeficiente | Preço |  | Total
04750 | Pedreiro |  | ORSE | h | 0,600000 | 10,17 |  | 6,10
[6 empty] | Total: |  | 6,10
Código | Provisórios |  | Fonte | Unid. | Coeficiente | Preço |  | Total
10550 | Encargos Complementares - Pedreiro |  | ORSE | h | 0,600000 | 1,66 |  | 1,00
[6 empty] | Total: |  | 1,00
|  |  |  | Valor Simples: |  |  |  | 111,28
|  |  |  | Valor Encargos (86.55%): |  |  |  | 2,82
|  |  |  | Valor com Encargos: |  |  |  | 114,10
|  |  |  | Valor BDI (25.0%): |  |  |  | 0,00
|  |  |  | Total Geral: |  |  |  | 114,10
9.1.10. | 07611 | - Porta-papel higiênico, linha Domus, ref. 102 C40, da Meber ou similar (un)
Código | METAIS SANITÁRIOS |  | Fonte | Unid. | Coeficiente | Preço |  | Total
07075 | Porta-papel higiênico, linha Domus, ref. 102 C40, da Meber ou similar |  | ORSE | un | 1,000000 | 51,21 |  | 51,21
[6 empty] | Total: |  | 51,21
Código | Mão-de-obra - SINAPI |  | Fonte | Unid. | Coeficiente | Preço |  | Total
04750 | Pedreiro |  | ORSE | h | 0,300000 | 10,17 |  | 3,05
[6 empty] | Total: |  | 3,05
Código | Provisórios |  | Fonte | Unid. | Coeficiente | Preço |  | Total
10550 | Encargos Complementares - Pedreiro |  | ORSE | h | 0,300000 | 1,66 |  | 0,50
[6 empty] | Total: |  | 0,50
|  |  |  | Valor Simples: |  |  |  | 53,34
|  |  |  | Valor Encargos (86.55%): |  |  |  | 1,39
|  |  |  | Valor com Encargos: |  |  |  | 54,73
|  |  |  | Valor BDI (25.0%): |  |  |  | 0,00
|  |  |  | Total Geral: |  |  |  | 54,73
9.1.11. | 74125/002 | - ESPELHO CRISTAL ESPESSURA 4MM, COM MOLDURA EM ALUMINIO E COMPENSADO 6MM PLASTIFICADO COLADO (M2)
Código | MATERIAL |  | Fonte | Unid. | Coeficiente | Preço |  | Total
00000148 | !EM PROCESSO DE DESATIVACAO! ADITIVO A BASE DE EMULSAO DE POLIMERO SINTETICOPARA ARGAMASSA E CHAPISCO SIKAFIX SUPER OU EQUIVALENTE |  | SINAPI | L | 0,173938 | 8,35 |  | 1,45
00000587 | CANTONEIRA ALUMINIO ABAS DESIGUAIS 1 X 3/4 ", E = 1/8 " |  | SINAPI | KG | 1,488133 | 25,49 |  | 37,93
00001344 | CHAPA DE MADEIRA COMPENSADA PLASTIFICADA PARA FORMA DE CONCRETO, DE *2,44 X1,22* M, E = 6 MM |  | SINAPI | UN | 1,014636 | 36,50 |  | 37,03
00011186 | ESPELHO CRISTAL E = 4 MM |  | SINAPI | M2 | 0,966320 | 182,62 |  | 176,47
[6 empty] | Total: |  | 252,89
Código | SERVICOS DIVERSOS |  | Fonte | Unid. | Coeficiente | Preço |  | Total
88239 | AJUDANTE DE CARPINTEIRO COM ENCARGOS COMPLEMENTARES |  | SINAPI | H | 1,739376 | 14,82 |  | 25,78
88325 | VIDRACEIRO COM ENCARGOS COMPLEMENTARES |  | SINAPI | H | 1,739376 | 16,36 |  | 28,46
[6 empty] | Total: |  | 54,23
|  |  |  | Valor Simples: |  |  |  | 285,90
|  |  |  | Valor Encargos (120.02%): |  |  |  | 21,22
|  |  |  | Valor com Encargos: |  |  |  | 307,12
|  |  |  | Valor BDI (25.0%): |  |  |  | 0,00
|  |  |  | Total Geral: |  |  |  | 307,12
9.1.12. | 08835 | - Filete em granito corumbá, L=6 cm e esp= 2 cm (m)
Código | Argamassas |  | Fonte | Unid. | Coeficiente | Preço |  | Total
01906 | Argamassa cimento e areia traço t-4 (1:5) - 1 saco cimento 50kg / 5 padiolas areia dim. 0,35z0,45x0,23m - Confecção mecânica e transporte |  | ORSE | m3 | 0,001000 | 277,32 |  | 0,28
[6 empty] | Total: |  | 0,28
Código | MÁRMORES E GRANITOS |  | Fonte | Unid. | Coeficiente | Preço |  | Total
09121 | Filete em granito corumbá 6 x 2cm |  | ORSE | m | 1,000000 | 12,74 |  | 12,74
[6 empty] | Total: |  | 12,74
Código | Mão-de-obra - SINAPI |  | Fonte | Unid. | Coeficiente | Preço |  | Total
04750 | Pedreiro |  | ORSE | h | 0,300000 | 10,17 |  | 3,05
[6 empty] | Total: |  | 3,05
Código | Provisórios |  | Fonte | Unid. | Coeficiente | Preço |  | Total
10550 | Encargos Complementares - Pedreiro |  | ORSE | h | 0,300000 | 1,66 |  | 0,50
[6 empty] | Total: |  | 0,50
|  |  |  | Valor Simples: |  |  |  | 15,14
|  |  |  | Valor Encargos (86.55%): |  |  |  | 1,39
|  |  |  | Valor com Encargos: |  |  |  | 16,53
|  |  |  | Valor BDI (25.0%): |  |  |  | 0,00
|  |  |  | Total Geral: |  |  |  | 16,53
9.2.1. | 01205 | - Revisão de ponto de água tipo 3 (un)
Código | ADITIVOS QUÍMICOS |  | Fonte | Unid. | Coeficiente | Preço |  | Total
00138 | Adesivo pvc em frasco de 850 gramas |  | ORSE | kg | 0,349000 | 42,51 |  | 14,84
[6 empty] | Total: |  | 14,84
Código | Materiais - SINAPI |  | Fonte | Unid. | Coeficiente | Preço |  | Total
03501 | Joelho pvc sold 45g p/ agua fria pred 32 mm |  | ORSE | un | 0,100000 | 1,97 |  | 0,20
09869 | Tubo pvc, soldavel, dn 32 mm, agua fria (nbr-5648) |  | ORSE | m | 3,196000 | 5,35 |  | 17,10
[6 empty] | Total: |  | 17,30
Código | Mão-de-obra - SINAPI |  | Fonte | Unid. | Coeficiente | Preço |  | Total
02696 | Encanador ou bombeiro hidraulico |  | ORSE | h | 2,550000 | 10,17 |  | 25,93
06111 | Servente |  | ORSE | h | 2,830000 | 6,87 |  | 19,44
[6 empty] | Total: |  | 45,38
Código | Provisórios |  | Fonte | Unid. | Coeficiente | Preço |  | Total
10549 | Encargos Complementares - Servente |  | ORSE | h | 2,830000 | 1,70 |  | 4,81
10554 | Encargos Complementares - Encanador |  | ORSE | h | 2,550000 | 1,65 |  | 4,21
[6 empty] | Total: |  | 9,02
|  |  |  | Valor Simples: |  |  |  | 65,54
|  |  |  | Valor Encargos (86.55%): |  |  |  | 21,02
|  |  |  | Valor com Encargos: |  |  |  | 86,56
|  |  |  | Valor BDI (25.0%): |  |  |  | 0,00
|  |  |  | Total Geral: |  |  |  | 86,56
9.2.2. | 01465 | - Registro gaveta c/ canopla cromada, d=20mm (3/4") - ref.1509 Deca ou similar (un)
Código | Materiais - SINAPI |  | Fonte | Unid. | Coeficiente | Preço |  | Total
06005 | Registro gaveta com acabamento e canopla cromados, simples,bitola 3/4 " (ref 1509) |  | ORSE | un | 1,000000 | 46,93 |  | 46,93
[6 empty] | Total: |  | 46,93
Código | Mão-de-obra - SINAPI |  | Fonte | Unid. | Coeficiente | Preço |  | Total
02696 | Encanador ou bombeiro hidraulico |  | ORSE | h | 0,610000 | 10,17 |  | 6,20
06111 | Servente |  | ORSE | h | 0,610000 | 6,87 |  | 4,19
[6 empty] | Total: |  | 10,39
Código | Provisórios |  | Fonte | Unid. | Coeficiente | Preço |  | Total
10549 | Encargos Complementares - Servente |  | ORSE | h | 0,610000 | 1,70 |  | 1,04
10554 | Encargos Complementares - Encanador |  | ORSE | h | 0,610000 | 1,65 |  | 1,01
[6 empty] | Total: |  | 2,04
Código | Tubos e conexões PVC - Linha predial |  | Fonte | Unid. | Coeficiente | Preço |  | Total
00981 | Fita veda rosca 18mm |  | ORSE | m | 0,940000 | 0,15 |  | 0,14
[6 empty] | Total: |  | 0,14
|  |  |  | Valor Simples: |  |  |  | 54,70
|  |  |  | Valor Encargos (86.55%): |  |  |  | 4,81
|  |  |  | Valor com Encargos: |  |  |  | 59,51
|  |  |  | Valor BDI (25.0%): |  |  |  | 0,00
|  |  |  | Total Geral: |  |  |  | 59,51
9.3.1. | 01682 | - Revisão de ponto de esgoto tipo 3 (un)
Código | ADITIVOS QUÍMICOS |  | Fonte | Unid. | Coeficiente | Preço |  | Total
00138 | Adesivo pvc em frasco de 850 gramas |  | ORSE | kg | 0,150000 | 42,51 |  | 6,38
[6 empty] | Total: |  | 6,38
Código | Materiais - SINAPI |  | Fonte | Unid. | Coeficiente | Preço |  | Total
09817 | Tubo pvc eb-644 p/ rede colet esg je dn 100mm |  | ORSE | m | 1,800000 | 9,75 |  | 17,55
[6 empty] | Total: |  | 17,55
Código | Mão-de-obra - SINAPI |  | Fonte | Unid. | Coeficiente | Preço |  | Total
02696 | Encanador ou bombeiro hidraulico |  | ORSE | h | 2,076000 | 10,17 |  | 21,11
06111 | Servente |  | ORSE | h | 1,890000 | 6,87 |  | 12,98
[6 empty] | Total: |  | 34,10
Código | Provisórios |  | Fonte | Unid. | Coeficiente | Preço |  | Total
10549 | Encargos Complementares - Servente |  | ORSE | h | 1,890000 | 1,70 |  | 3,21
10554 | Encargos Complementares - Encanador |  | ORSE | h | 2,076000 | 1,65 |  | 3,43
[6 empty] | Total: |  | 6,64
Código | Tubos e conexões PVC - Linha predial |  | Fonte | Unid. | Coeficiente | Preço |  | Total
00793 | Curva 90° curta pvc pb je p/rede coletora esg., d= 100mm |  | ORSE | un | 0,600000 | 10,89 |  | 6,53
[6 empty] | Total: |  | 6,53
|  |  |  | Valor Simples: |  |  |  | 55,42
|  |  |  | Valor Encargos (86.55%): |  |  |  | 15,81
|  |  |  | Valor com Encargos: |  |  |  | 71,23
|  |  |  | Valor BDI (25.0%): |  |  |  | 0,00
|  |  |  | Total Geral: |  |  |  | 71,23
9.3.2. | 89708 | - CAIXA SIFONADA, PVC, DN 150 X 185 X 75 MM, JUNTA ELÁSTICA, FORNECIDA EINSTALADA EM RAMAL DE DESCARGA OU EM RAMAL DE ESGOTO SANITÁRIO. AF_12/2014_P (UN)
Código | MATERIAL |  | Fonte | Unid. | Coeficiente | Preço |  | Total
00000122 | ADESIVO PLASTICO PARA PVC, FRASCO COM 850 GR |  | SINAPI | UN | 0,014800 | 48,51 |  | 0,72
00000297 | ANEL BORRACHA PARA TUBO ESGOTO PREDIAL DN 75 MM (NBR 5688) |  | SINAPI | UN | 1,000000 | 1,35 |  | 1,35
00003767 | LIXA EM FOLHA PARA PAREDE OU MADEIRA, NUMERO 120 (COR VERMELHA) |  | SINAPI | UN | 0,057000 | 0,74 |  | 0,04
00011714 | CAIXA SIFONADA PVC, 150 X 185 X 75 MM, COM GRELHA QUADRADA BRANCA |  | SINAPI | UN | 1,000000 | 31,11 |  | 31,11
00020078 | PASTA LUBRIFICANTE PARA USO EM TUBOS DE PVC COM ANEL DE BORRACHA (POTE DE400* G) |  | SINAPI | UN | 0,030000 | 17,76 |  | 0,53
00020083 | SOLUCAO LIMPADORA PARA PVC, FRASCO COM 1000 CM3 CRObs: dimensões entre asteríscos (*) indicam a aceitação de medidas aproximadas. |  | SINAPI | UN | 0,022500 | 42,12 |  | 0,95
[6 empty] | Total: |  | 34,70
Código | SERVICOS DIVERSOS |  | Fonte | Unid. | Coeficiente | Preço |  | Total
88248 | AUXILIAR DE ENCANADOR OU BOMBEIRO HIDRÁULICO COM ENCARGOS COMPLEMENTARES |  | SINAPI | H | 0,380000 | 14,82 |  | 5,63
88267 | ENCANADOR OU BOMBEIRO HIDRÁULICO COM ENCARGOS COMPLEMENTARES |  | SINAPI | H | 0,380000 | 18,27 |  | 6,94
[6 empty] | Total: |  | 12,57
|  |  |  | Valor Simples: |  |  |  | 42,25
|  |  |  | Valor Encargos (120.02%): |  |  |  | 5,03
|  |  |  | Valor com Encargos: |  |  |  | 47,28
|  |  |  | Valor BDI (25.0%): |  |  |  | 0,00
|  |  |  | Total Geral: |  |  |  | 47,28
9.3.3. | 89495 | - RALO SIFONADO, PVC, DN 100 X 40 MM, JUNTA SOLDÁVEL, FORNECIDO E INSTALADO EM RAMAIS DE ENCAMINHAMENTO DE ÁGUA PLUVIAL. AF_12/2014_P (UN)
Código | MATERIAL |  | Fonte | Unid. | Coeficiente | Preço |  | Total
00000122 | ADESIVO PLASTICO PARA PVC, FRASCO COM 850 GR |  | SINAPI | UN | 0,004900 | 48,51 |  | 0,24
00003767 | LIXA EM FOLHA PARA PAREDE OU MADEIRA, NUMERO 120 (COR VERMELHA) |  | SINAPI | UN | 0,012000 | 0,74 |  | 0,01
00011741 | RALO SIFONADO PVC CILINDRICO, 100 X 40 MM, COM GRELHA REDONDA BRANCA |  | SINAPI | UN | 1,000000 | 5,09 |  | 5,09
00020083 | SOLUCAO LIMPADORA PARA PVC, FRASCO COM 1000 CM3 CRObs: dimensões entre asteríscos (*) indicam a aceitação de medidas aproximadas. |  | SINAPI | UN | 0,007500 | 42,12 |  | 0,32
[6 empty] | Total: |  | 5,65
Código | SERVICOS DIVERSOS |  | Fonte | Unid. | Coeficiente | Preço |  | Total
88248 | AUXILIAR DE ENCANADOR OU BOMBEIRO HIDRÁULICO COM ENCARGOS COMPLEMENTARES |  | SINAPI | H | 0,035000 | 14,82 |  | 0,52
88267 | ENCANADOR OU BOMBEIRO HIDRÁULICO COM ENCARGOS COMPLEMENTARES |  | SINAPI | H | 0,035000 | 18,27 |  | 0,64
[6 empty] | Total: |  | 1,16
|  |  |  | Valor Simples: |  |  |  | 6,35
|  |  |  | Valor Encargos (120.02%): |  |  |  | 0,46
|  |  |  | Valor com Encargos: |  |  |  | 6,81
|  |  |  | Valor BDI (25.0%): |  |  |  | 0,00
|  |  |  | Total Geral: |  |  |  | 6,81
9.3.4. | 72289 | - CAIXA DE INSPEÇÃO 80X80X80CM EM ALVENARIA - EXECUÇÃO (UN)
Código | MATERIAL |  | Fonte | Unid. | Coeficiente | Preço |  | Total
00000031 | ACO CA-50, 12,5 MM, VERGALHAO |  | SINAPI | KG | 2,500000 | 3,24 |  | 8,10
00000370 | AREIA MEDIA - POSTO JAZIDA/FORNECEDOR (SEM FRETE) |  | SINAPI | M3 | 0,250000 | 63,80 |  | 15,95
00001382 | CIMENTO PORTLAND POZOLANICO CP IV- 32 |  | SINAPI | 50KG | 1,780000 | 27,22 |  | 48,45
00004721 | PEDRA BRITADA N. 1 (9,5 a 19 MM) POSTO PEDREIRA/FORNECEDOR, SEM FRETE CRObs: dimensões entre asteríscos (*) indicam a aceitação de medidas aproximadas. |  | SINAPI | M3 | 0,130000 | 56,00 |  | 7,28
00007271 | BLOCO CERAMICO (ALVENARIA DE VEDACAO), 8 FUROS, DE 9 X 19 X 19 CM |  | SINAPI | UN | 72,000000 | 0,44 |  | 31,68
[6 empty] | Total: |  | 111,46
Código | SERVICOS DIVERSOS |  | Fonte | Unid. | Coeficiente | Preço |  | Total
88309 | PEDREIRO COM ENCARGOS COMPLEMENTARES |  | SINAPI | H | 3,630000 | 18,27 |  | 66,32
88316 | SERVENTE COM ENCARGOS COMPLEMENTARES |  | SINAPI | H | 11,000000 | 12,59 |  | 138,49
[6 empty] | Total: |  | 204,81
|  |  |  | Valor Simples: |  |  |  | 239,76
|  |  |  | Valor Encargos (120.02%): |  |  |  | 77,16
|  |  |  | Valor com Encargos: |  |  |  | 316,92
|  |  |  | Valor BDI (25.0%): |  |  |  | 0,00
|  |  |  | Total Geral: |  |  |  | 316,92
10.1.1.1. | 07328 | - Luminária de embutir com aletas, para lâmpada fluorescente, 2 x 32w, ref. TBS020232CIRL, da Philips, inclusive reator e lâmpada (un)
Código | Luminárias |  | Fonte | Unid. | Coeficiente | Preço |  | Total
06845 | Luminária de embutir com aletas, para lâmpada fluorescente, 2 x 32w, ref. TBS020232CIRL, da Philips, inclusive reator e lâmpada |  | ORSE | un | 1,000000 | 197,71 |  | 197,71
[6 empty] | Total: |  | 197,71
Código | Mão-de-obra - SINAPI |  | Fonte | Unid. | Coeficiente | Preço |  | Total
02436 | Eletricista |  | ORSE | h | 1,000000 | 10,17 |  | 10,17
06111 | Servente |  | ORSE | h | 1,000000 | 6,87 |  | 6,87
[6 empty] | Total: |  | 17,04
Código | Provisórios |  | Fonte | Unid. | Coeficiente | Preço |  | Total
10549 | Encargos Complementares - Servente |  | ORSE | h | 1,000000 | 1,70 |  | 1,70
10552 | Encargos Complementares - Eletricista |  | ORSE | h | 1,000000 | 1,60 |  | 1,60
[6 empty] | Total: |  | 3,30
|  |  |  | Valor Simples: |  |  |  | 210,17
|  |  |  | Valor Encargos (86.55%): |  |  |  | 7,89
|  |  |  | Valor com Encargos: |  |  |  | 218,06
|  |  |  | Valor BDI (25.0%): |  |  |  | 0,00
|  |  |  | Total Geral: |  |  |  | 218,06
10.1.1.2. | S08013 MOD | - LUMINÁRIA MÉDIA DE EMBUTIR QUADRADO EM ACRÍLICO BRANCO E27 1X20W 8020 INCLUSIVE LÂMPADA LED OSRAM WARM OU SIMILARES (un)
Código | MATERIAL |  | Fonte | Unid. | Coeficiente | Preço |  | Total
INS-36 | LAMPADA FLUORECENTE PHILIPS COM REATOR |  | PROPRIA | UND | 1,000000 | 43,90 |  | 43,90
INS-37 | LUMINÁRIA MÉDIA QUADRADA ACRILÍCO |  | PROPRIA | UND | 1,000000 | 54,90 |  | 54,90
[6 empty] | Total: |  | 98,80
Código | Mão-de-obra - SINAPI |  | Fonte | Unid. | Coeficiente | Preço |  | Total
02436 | Eletricista |  | ORSE | h | 0,700000 | 10,17 |  | 7,12
06111 | Servente |  | ORSE | h | 0,700700 | 6,87 |  | 4,81
[6 empty] | Total: |  | 11,93
Código | Provisórios |  | Fonte | Unid. | Coeficiente | Preço |  | Total
10549 | Encargos Complementares - Servente |  | ORSE | h | 0,700000 | 1,70 |  | 1,19
10552 | Encargos Complementares - Eletricista |  | ORSE | h | 0,708000 | 1,60 |  | 1,13
[6 empty] | Total: |  | 2,32
|  |  |  | Valor Simples: |  |  |  | 107,52
|  |  |  | Valor Encargos (86.55%): |  |  |  | 5,54
|  |  |  | Valor com Encargos: |  |  |  | 113,06
|  |  |  | Valor BDI (25.0%): |  |  |  | 0,00
|  |  |  | Total Geral: |  |  |  | 113,06
10.1.1.3. | 07331 | - Luminária de embutir com difusor, para lâmpada fluorescente, 2 x 32w, ref. TBS020D23200, da Philips, completa (un)
Código | Luminárias |  | Fonte | Unid. | Coeficiente | Preço |  | Total
06847 | Luminária de embutir com difusor, para lâmpada fluorescente, 2 x 32w, ref. TBS020D23200, da Philips, exclusive reator e lâmpada |  | ORSE | un | 1,000000 | 174,76 |  | 174,76
[6 empty] | Total: |  | 174,76
Código | Lâmpadas |  | Fonte | Unid. | Coeficiente | Preço |  | Total
01299 | Lâmpada fluorescente 32 w (Sylvania ou similar) |  | ORSE | un | 2,000000 | 5,00 |  | 10,00
[6 empty] | Total: |  | 10,00
Código | Mão-de-obra - SINAPI |  | Fonte | Unid. | Coeficiente | Preço |  | Total
02436 | Eletricista |  | ORSE | h | 1,000000 | 10,17 |  | 10,17
06111 | Servente |  | ORSE | h | 1,000000 | 6,87 |  | 6,87
[6 empty] | Total: |  | 17,04
Código | Provisórios |  | Fonte | Unid. | Coeficiente | Preço |  | Total
10549 | Encargos Complementares - Servente |  | ORSE | h | 1,000000 | 1,70 |  | 1,70
10552 | Encargos Complementares - Eletricista |  | ORSE | h | 1,000000 | 1,60 |  | 1,60
[6 empty] | Total: |  | 3,30
Código | Reatores e starts |  | Fonte | Unid. | Coeficiente | Preço |  | Total
01909 | Reator eletrônico alto fator de potência = 0,95 p/ lâmpada fuorescente 2 x 32 w |  | ORSE | un | 1,000000 | 27,00 |  | 27,00
[6 empty] | Total: |  | 27,00
|  |  |  | Valor Simples: |  |  |  | 224,22
|  |  |  | Valor Encargos (86.55%): |  |  |  | 7,89
|  |  |  | Valor com Encargos: |  |  |  | 232,11
|  |  |  | Valor BDI (25.0%): |  |  |  | 0,00
|  |  |  | Total Geral: |  |  |  | 232,11
10.1.1.4. | 07334 | - Luminária de sobrepor com difusor, para lâmpada fluorescente, 2 x 16w, ref. TCS020D216RL, da Philips, inclusive reator e lâmpada (un)
Código | Luminárias |  | Fonte | Unid. | Coeficiente | Preço |  | Total
06885 | Luminária de sobrepor com difusor, para lâmpada fluorescente, 2 x 16w, ref. TCS020D216RL, da Philips, inclusive reator e lâmpada |  | ORSE | un | 1,000000 | 227,77 |  | 227,77
[6 empty] | Total: |  | 227,77
Código | Mão-de-obra - SINAPI |  | Fonte | Unid. | Coeficiente | Preço |  | Total
02436 | Eletricista |  | ORSE | h | 1,000000 | 10,17 |  | 10,17
06111 | Servente |  | ORSE | h | 1,000000 | 6,87 |  | 6,87
[6 empty] | Total: |  | 17,04
Código | Provisórios |  | Fonte | Unid. | Coeficiente | Preço |  | Total
10549 | Encargos Complementares - Servente |  | ORSE | h | 1,000000 | 1,70 |  | 1,70
10552 | Encargos Complementares - Eletricista |  | ORSE | h | 1,000000 | 1,60 |  | 1,60
[6 empty] | Total: |  | 3,30
|  |  |  | Valor Simples: |  |  |  | 240,23
|  |  |  | Valor Encargos (86.55%): |  |  |  | 7,89
|  |  |  | Valor com Encargos: |  |  |  | 248,12
|  |  |  | Valor BDI (25.0%): |  |  |  | 0,00
|  |  |  | Total Geral: |  |  |  | 248,12
10.1.2.1. | COMP-10006 | -10006 - INTERRUPTOR 1 TECLA LINHA CONDULETE TOP TIGRE OU SIMILAR (UND)
Código | MATERIAL |  | Fonte | Unid. | Coeficiente | Preço |  | Total
00007583 | BUCHA NYLON S-8 C/ PARAFUSO ACO ZINC CAB CHATA ROSCA SOBERBA 4,8 X 50MM |  | SINAPI | UN | 6,000000 | 0,29 |  | 1,74
INS-06 | CAIXA PARA CONDULETE 3/4 4X2 TIGRE OU SIMILAR |  | PROPRIA | UND | 1,000000 | 5,09 |  | 5,09
INS-07 | INTERRUPTOR ZULI 10 A |  | PROPRIA | UND | 1,000000 | 3,90 |  | 3,90
INS-08 | ADAPTADOR CONDULETE TIGRE OU SIMILAR |  | PROPRIA | UND | 1,000000 | 0,89 |  | 0,89
INS-09 | TAMPA PARA CAIXA 4X2 TIGRE OU SIMILAR |  | PROPRIA | UND | 1,000000 | 4,29 |  | 4,29
[6 empty] | Total: |  | 15,91
Código | SERVICOS DIVERSOS |  | Fonte | Unid. | Coeficiente | Preço |  | Total
88247 | AUXILIAR DE ELETRICISTA COM ENCARGOS COMPLEMENTARES |  | SINAPI | H | 0,150000 | 13,03 |  | 1,95
88264 | ELETRICISTA COM ENCARGOS COMPLEMENTARES |  | SINAPI | H | 0,250000 | 18,27 |  | 4,57
[6 empty] | Total: |  | 6,52
|  |  |  | Valor Simples: |  |  |  | 19,83
|  |  |  | Valor Encargos (120.02%): |  |  |  | 2,60
|  |  |  | Valor com Encargos: |  |  |  | 22,43
|  |  |  | Valor BDI (25.0%): |  |  |  | 0,00
|  |  |  | Total Geral: |  |  |  | 22,43
10.1.2.2. | COMP-10010 | -10010 - INTERRUPTOR 2 TECLA LINHA CONDULETE TOP TIGRE OU SIMILAR (UND)
Código | MATERIAL |  | Fonte | Unid. | Coeficiente | Preço |  | Total
00007583 | BUCHA NYLON S-8 C/ PARAFUSO ACO ZINC CAB CHATA ROSCA SOBERBA 4,8 X 50MM |  | SINAPI | UN | 6,000000 | 0,29 |  | 1,74
INS-06 | CAIXA PARA CONDULETE 3/4 4X2 TIGRE OU SIMILAR |  | PROPRIA | UND | 1,000000 | 5,09 |  | 5,09
INS-08 | ADAPTADOR CONDULETE TIGRE OU SIMILAR |  | PROPRIA | UND | 1,000000 | 0,89 |  | 0,89
INS-09 | TAMPA PARA CAIXA 4X2 TIGRE OU SIMILAR |  | PROPRIA | UND | 1,000000 | 4,29 |  | 4,29
INS-10 | INTERRUPTOR ZULI 10 A 2 TECLAS |  | PROPRIA | UND | 1,000000 | 6,90 |  | 6,90
[6 empty] | Total: |  | 18,91
Código | SERVICOS DIVERSOS |  | Fonte | Unid. | Coeficiente | Preço |  | Total
88247 | AUXILIAR DE ELETRICISTA COM ENCARGOS COMPLEMENTARES |  | SINAPI | H | 0,250000 | 13,03 |  | 3,26
88264 | ELETRICISTA COM ENCARGOS COMPLEMENTARES |  | SINAPI | H | 0,350000 | 18,27 |  | 6,39
[6 empty] | Total: |  | 9,65
|  |  |  | Valor Simples: |  |  |  | 24,74
|  |  |  | Valor Encargos (120.02%): |  |  |  | 3,82
|  |  |  | Valor com Encargos: |  |  |  | 28,56
|  |  |  | Valor BDI (25.0%): |  |  |  | 0,00
|  |  |  | Total Geral: |  |  |  | 28,56
10.1.2.3. | COMP-10008 | -10008 - INTERRUPTOR 3 TECLAS LINHA CONDULETE TOP TIGRE OU SIMILAR (UND)
Código | MATERIAL |  | Fonte | Unid. | Coeficiente | Preço |  | Total
00007583 | BUCHA NYLON S-8 C/ PARAFUSO ACO ZINC CAB CHATA ROSCA SOBERBA 4,8 X 50MM |  | SINAPI | UN | 6,000000 | 0,29 |  | 1,74
INS-06 | CAIXA PARA CONDULETE 3/4 4X2 TIGRE OU SIMILAR |  | PROPRIA | UND | 1,000000 | 5,09 |  | 5,09
INS-08 | ADAPTADOR CONDULETE TIGRE OU SIMILAR |  | PROPRIA | UND | 1,000000 | 0,89 |  | 0,89
INS-09 | TAMPA PARA CAIXA 4X2 TIGRE OU SIMILAR |  | PROPRIA | UND | 1,000000 | 4,29 |  | 4,29
INS-11 | INTERRUPTOR TRIPLO ILUMI |  | PROPRIA | UND | 1,000000 | 13,80 |  | 13,80
[6 empty] | Total: |  | 25,81
Código | SERVICOS DIVERSOS |  | Fonte | Unid. | Coeficiente | Preço |  | Total
88247 | AUXILIAR DE ELETRICISTA COM ENCARGOS COMPLEMENTARES |  | SINAPI | H | 0,250000 | 13,03 |  | 3,26
88264 | ELETRICISTA COM ENCARGOS COMPLEMENTARES |  | SINAPI | H | 0,350000 | 18,27 |  | 6,39
[6 empty] | Total: |  | 9,65
|  |  |  | Valor Simples: |  |  |  | 31,64
|  |  |  | Valor Encargos (120.02%): |  |  |  | 3,82
|  |  |  | Valor com Encargos: |  |  |  | 35,46
|  |  |  | Valor BDI (25.0%): |  |  |  | 0,00
|  |  |  | Total Geral: |  |  |  | 35,46
10.1.2.4. | COMP-10012 | -10012 - INTERRUPTOR THREE WAY 2 TECLAS LINHA CONDULETE TIGRE OU SIMILAR (UND)
Código | MATERIAL |  | Fonte | Unid. | Coeficiente | Preço |  | Total
00007583 | BUCHA NYLON S-8 C/ PARAFUSO ACO ZINC CAB CHATA ROSCA SOBERBA 4,8 X 50MM |  | SINAPI | UN | 6,000000 | 0,29 |  | 1,74
INS-06 | CAIXA PARA CONDULETE 3/4 4X2 TIGRE OU SIMILAR |  | PROPRIA | UND | 1,000000 | 5,09 |  | 5,09
INS-08 | ADAPTADOR CONDULETE TIGRE OU SIMILAR |  | PROPRIA | UND | 1,000000 | 0,89 |  | 0,89
INS-09 | TAMPA PARA CAIXA 4X2 TIGRE OU SIMILAR |  | PROPRIA | UND | 1,000000 | 4,29 |  | 4,29
INS-12 | INTERRUPTOR TRIPLO ILUMI P/ THREE WAY |  | PROPRIA | UND | 1,000000 | 15,90 |  | 15,90
[6 empty] | Total: |  | 27,91
Código | SERVICOS DIVERSOS |  | Fonte | Unid. | Coeficiente | Preço |  | Total
88247 | AUXILIAR DE ELETRICISTA COM ENCARGOS COMPLEMENTARES |  | SINAPI | H | 0,250000 | 13,03 |  | 3,26
88264 | ELETRICISTA COM ENCARGOS COMPLEMENTARES |  | SINAPI | H | 0,350000 | 18,27 |  | 6,39
[6 empty] | Total: |  | 9,65
|  |  |  | Valor Simples: |  |  |  | 33,74
|  |  |  | Valor Encargos (120.02%): |  |  |  | 3,82
|  |  |  | Valor com Encargos: |  |  |  | 37,56
|  |  |  | Valor BDI (25.0%): |  |  |  | 0,00
|  |  |  | Total Geral: |  |  |  | 37,56
10.1.3.1. | COMP-10003 | -10003 - TOMADA 2P+T LINHA CONDULETE TIGRE OU SIMILAR - FORNECIMENTO E INSTALAÇÃO (UND)
Código | MATERIAL |  | Fonte | Unid. | Coeficiente | Preço |  | Total
00007583 | BUCHA NYLON S-8 C/ PARAFUSO ACO ZINC CAB CHATA ROSCA SOBERBA 4,8 X 50MM |  | SINAPI | UN | 6,000000 | 0,29 |  | 1,74
INS-06 | CAIXA PARA CONDULETE 3/4 4X2 TIGRE OU SIMILAR |  | PROPRIA | UND | 1,000000 | 5,09 |  | 5,09
INS-08 | ADAPTADOR CONDULETE TIGRE OU SIMILAR |  | PROPRIA | UND | 1,000000 | 0,89 |  | 0,89
INS-09 | TAMPA PARA CAIXA 4X2 TIGRE OU SIMILAR |  | PROPRIA | UND | 1,000000 | 4,29 |  | 4,29
INS-40 | TOMADA DUPLA 4X2 2P+T ZULI LEGRAND 20 A OU SIMILAR |  | PROPRIA | UND | 1,000000 | 7,90 |  | 7,90
[6 empty] | Total: |  | 19,91
Código | SERVICOS DIVERSOS |  | Fonte | Unid. | Coeficiente | Preço |  | Total
88247 | AUXILIAR DE ELETRICISTA COM ENCARGOS COMPLEMENTARES |  | SINAPI | H | 0,370000 | 13,03 |  | 4,82
88264 | ELETRICISTA COM ENCARGOS COMPLEMENTARES |  | SINAPI | H | 0,370000 | 18,27 |  | 6,76
[6 empty] | Total: |  | 11,58
|  |  |  | Valor Simples: |  |  |  | 26,95
|  |  |  | Valor Encargos (120.02%): |  |  |  | 4,54
|  |  |  | Valor com Encargos: |  |  |  | 31,49
|  |  |  | Valor BDI (25.0%): |  |  |  | 0,00
|  |  |  | Total Geral: |  |  |  | 31,49
10.1.4.3. | 91171 | - FIXAÇÃO DE TUBOS HORIZONTAIS DE PVC, CPVC OU COBRE DIÂMETROS MAIORES QUE 40 MM E MENORES OU IGUAIS A 75 MM COM ABRAÇADEIRA METÁLICA RÍGIDA TIPO D 1 1/2" , FIXADA EM PERFILADO EM LAJE. AF_05/2015 (M)
Código | MATERIAL |  | Fonte | Unid. | Coeficiente | Preço |  | Total
00000394 | ABRACADEIRA EM ACO PARA AMARRACAO DE ELETRODUTOS, TIPO D, COM 1 1/2" EPARAFUSO DE FIXACAO |  | SINAPI | UN | 0,418000 | 1,82 |  | 0,76
[6 empty] | Total: |  | 0,76
Código | SERVICOS DIVERSOS |  | Fonte | Unid. | Coeficiente | Preço |  | Total
88248 | AUXILIAR DE ENCANADOR OU BOMBEIRO HIDRÁULICO COM ENCARGOS COMPLEMENTARES |  | SINAPI | H | 0,012000 | 14,82 |  | 0,18
88267 | ENCANADOR OU BOMBEIRO HIDRÁULICO COM ENCARGOS COMPLEMENTARES |  | SINAPI | H | 0,084000 | 18,27 |  | 1,53
[6 empty] | Total: |  | 1,71
|  |  |  | Valor Simples: |  |  |  | 1,77
|  |  |  | Valor Encargos (120.02%): |  |  |  | 0,70
|  |  |  | Valor com Encargos: |  |  |  | 2,47
|  |  |  | Valor BDI (25.0%): |  |  |  | 0,00
|  |  |  | Total Geral: |  |  |  | 2,47
10.1.4.4. | 08699 | - Caixa de passagem em pvc tipo aquatic, 100x100x50mm (un)
Código | Mão-de-obra - SINAPI |  | Fonte | Unid. | Coeficiente | Preço |  | Total
02436 | Eletricista |  | ORSE | h | 0,450000 | 10,17 |  | 4,58
06111 | Servente |  | ORSE | h | 0,450000 | 6,87 |  | 3,09
[6 empty] | Total: |  | 7,67
Código | Provisórios |  | Fonte | Unid. | Coeficiente | Preço |  | Total
10549 | Encargos Complementares - Servente |  | ORSE | h | 0,450000 | 1,70 |  | 0,76
10552 | Encargos Complementares - Eletricista |  | ORSE | h | 0,450000 | 1,60 |  | 0,72
[6 empty] | Total: |  | 1,48
Código | Tomadas, interruptores e acessórios |  | Fonte | Unid. | Coeficiente | Preço |  | Total
08958 | Caixa de passagem aquatic 100x100x50mm |  | ORSE | un | 1,000000 | 20,31 |  | 20,31
[6 empty] | Total: |  | 20,31
|  |  |  | Valor Simples: |  |  |  | 25,92
|  |  |  | Valor Encargos (86.55%): |  |  |  | 3,54
|  |  |  | Valor com Encargos: |  |  |  | 29,46
|  |  |  | Valor BDI (25.0%): |  |  |  | 0,00
|  |  |  | Total Geral: |  |  |  | 29,46
10.1.4.5. | 73861/017 | - CONDULETE 3/4" EM LIGA DE ALUMÍNIO FUNDIDO TIPO "X" - FORNECIMENTO E INSTALACAO (UN)
Código | MATERIAL |  | Fonte | Unid. | Coeficiente | Preço |  | Total
00000851 | !EM PROCESSO DE DESATIVACAO! BUCHA E ARRUELA EM ALUMINIO FUNDIDO, PARAELETRODUTO, 20 MM (3/4'') COM ROSCA |  | SINAPI | CJ | 4,000000 | 0,85 |  | 3,40
00002580 | CONDULETE DE ALUMINIO TIPO X, PARA ELETRODUTO ROSCAVEL DE 3/4", COM TAMPACEGA |  | SINAPI | UN | 1,000000 | 10,20 |  | 10,20
[6 empty] | Total: |  | 13,60
Código | SERVICOS DIVERSOS |  | Fonte | Unid. | Coeficiente | Preço |  | Total
88264 | ELETRICISTA COM ENCARGOS COMPLEMENTARES |  | SINAPI | H | 0,250000 | 18,27 |  | 4,57
[6 empty] | Total: |  | 4,57
|  |  |  | Valor Simples: |  |  |  | 16,28
|  |  |  | Valor Encargos (120.02%): |  |  |  | 1,91
|  |  |  | Valor com Encargos: |  |  |  | 18,19
|  |  |  | Valor BDI (25.0%): |  |  |  | 0,00
|  |  |  | Total Geral: |  |  |  | 18,19
10.1.4.6. | 83366 | - CAIXA DE PASSAGEM PARA TELEFONE 10X10X5CM (SOBREPOR) FORNECIMENTO E INSTALACAO (UN)
Código | MATERIAL |  | Fonte | Unid. | Coeficiente | Preço |  | Total
00011246 | CAIXA DE PASSAGEM N 1 PADRAO TELEBRAS DIM 10 X10 X 5CM EM CHAPA DE ACO GALV |  | SINAPI | UN | 1,000000 | 12,10 |  | 12,10
[6 empty] | Total: |  | 12,10
Código | SERVICOS DIVERSOS |  | Fonte | Unid. | Coeficiente | Preço |  | Total
88247 | AUXILIAR DE ELETRICISTA COM ENCARGOS COMPLEMENTARES |  | SINAPI | H | 1,250000 | 13,03 |  | 16,29
88264 | ELETRICISTA COM ENCARGOS COMPLEMENTARES |  | SINAPI | H | 1,250000 | 18,27 |  | 22,84
[6 empty] | Total: |  | 39,12
|  |  |  | Valor Simples: |  |  |  | 35,90
|  |  |  | Valor Encargos (120.02%): |  |  |  | 15,34
|  |  |  | Valor com Encargos: |  |  |  | 51,24
|  |  |  | Valor BDI (25.0%): |  |  |  | 0,00
|  |  |  | Total Geral: |  |  |  | 51,24
10.1.4.7. | COMP-10011 | -10011 - ELETRODUTO CONDULETE TOP 3/4 TIGRE OU SIMILAR - FORNECIMENTO E INSTALAÇÃO (M)
Código | MATERIAL |  | Fonte | Unid. | Coeficiente | Preço |  | Total
00007583 | BUCHA NYLON S-8 C/ PARAFUSO ACO ZINC CAB CHATA ROSCA SOBERBA 4,8 X 50MM |  | SINAPI | UN | 2,000000 | 0,29 |  | 0,58
INS-14 | ELETRODUTO RÍGIDO PVC CINZA 3/4" TIGRE OU SIMILAR |  | PROPRIA | M | 1,050000 | 6,97 |  | 7,32
INS-15 | BRAÇADEIRA CONDULETE TOP 3/4" TIGRE OU SIMILAR |  | PROPRIA | UND | 1,000000 | 4,90 |  | 4,90
[6 empty] | Total: |  | 12,80
Código | SERVICOS DIVERSOS |  | Fonte | Unid. | Coeficiente | Preço |  | Total
88247 | AUXILIAR DE ELETRICISTA COM ENCARGOS COMPLEMENTARES |  | SINAPI | H | 0,300000 | 13,03 |  | 3,91
88264 | ELETRICISTA COM ENCARGOS COMPLEMENTARES |  | SINAPI | H | 0,300000 | 18,27 |  | 5,48
[6 empty] | Total: |  | 9,39
|  |  |  | Valor Simples: |  |  |  | 18,51
|  |  |  | Valor Encargos (120.02%): |  |  |  | 3,68
|  |  |  | Valor com Encargos: |  |  |  | 22,19
|  |  |  | Valor BDI (25.0%): |  |  |  | 0,00
|  |  |  | Total Geral: |  |  |  | 22,19
10.1.4.8. | 08684 | - Fornecimento e instalação de eletrocalha perfurada 100 x 100 x 3000 mm (ref. mopa ou similar) (un)
Código | Eletrocalhas, perfilados e acessórios |  | Fonte | Unid. | Coeficiente | Preço |  | Total
03633 | Eletrocalha metálica perfurada 100 x 100 x 3000mm, peso, 2,20Kg/m, (ref.: mopa ou similar) |  | ORSE | un | 1,000000 | 47,50 |  | 47,50
[6 empty] | Total: |  | 47,50
Código | Mão-de-obra - SINAPI |  | Fonte | Unid. | Coeficiente | Preço |  | Total
02436 | Eletricista |  | ORSE | h | 0,600000 | 10,17 |  | 6,10
06111 | Servente |  | ORSE | h | 0,600000 | 6,87 |  | 4,12
[6 empty] | Total: |  | 10,22
Código | Provisórios |  | Fonte | Unid. | Coeficiente | Preço |  | Total
10549 | Encargos Complementares - Servente |  | ORSE | h | 0,600000 | 1,70 |  | 1,02
10552 | Encargos Complementares - Eletricista |  | ORSE | h | 0,600000 | 1,60 |  | 0,96
[6 empty] | Total: |  | 1,98
|  |  |  | Valor Simples: |  |  |  | 54,98
|  |  |  | Valor Encargos (86.55%): |  |  |  | 4,72
|  |  |  | Valor com Encargos: |  |  |  | 59,70
|  |  |  | Valor BDI (25.0%): |  |  |  | 0,00
|  |  |  | Total Geral: |  |  |  | 59,70
10.1.4.9. | 08688 | - Curva horizontal 100 x 100 mm para eletrocalha metálica, com ângulo 90° (ref.: mopa ou similar) (un)
Código | Eletrocalhas, perfilados e acessórios |  | Fonte | Unid. | Coeficiente | Preço |  | Total
08945 | Curva horizontal 100 x 100 mm para eletrocalha metálica, com ângulo 90° |  | ORSE | un | 1,000000 | 21,90 |  | 21,90
[6 empty] | Total: |  | 21,90
Código | Mão-de-obra - SINAPI |  | Fonte | Unid. | Coeficiente | Preço |  | Total
02436 | Eletricista |  | ORSE | h | 0,200000 | 10,17 |  | 2,03
06111 | Servente |  | ORSE | h | 0,200000 | 6,87 |  | 1,37
[6 empty] | Total: |  | 3,41
Código | Provisórios |  | Fonte | Unid. | Coeficiente | Preço |  | Total
10549 | Encargos Complementares - Servente |  | ORSE | h | 0,200000 | 1,70 |  | 0,34
10552 | Encargos Complementares - Eletricista |  | ORSE | h | 0,200000 | 1,60 |  | 0,32
[6 empty] | Total: |  | 0,66
|  |  |  | Valor Simples: |  |  |  | 24,39
|  |  |  | Valor Encargos (86.55%): |  |  |  | 1,57
|  |  |  | Valor com Encargos: |  |  |  | 25,96
|  |  |  | Valor BDI (25.0%): |  |  |  | 0,00
|  |  |  | Total Geral: |  |  |  | 25,96
10.1.4.10. | 07384 | - Fixação de eletrocalhas com vergalhão (Tirante) com rosca total ø 1/4"x1000mm (marvitec ref. 1431 ou similar) (m)
Código | Acessórios |  | Fonte | Unid. | Coeficiente | Preço |  | Total
02234 | Vergalhão (Tirante) com rosca total ø 1/4"x1000mm (marvitec ref. 1431 ou similar) |  | ORSE | un | 1,000000 | 9,20 |  | 9,20
[6 empty] | Total: |  | 9,20
Código | Mão-de-obra - SINAPI |  | Fonte | Unid. | Coeficiente | Preço |  | Total
02436 | Eletricista |  | ORSE | h | 0,300000 | 10,17 |  | 3,05
06111 | Servente |  | ORSE | h | 0,300000 | 6,87 |  | 2,06
[6 empty] | Total: |  | 5,11
Código | Provisórios |  | Fonte | Unid. | Coeficiente | Preço |  | Total
10549 | Encargos Complementares - Servente |  | ORSE | h | 0,300000 | 1,70 |  | 0,51
10552 | Encargos Complementares - Eletricista |  | ORSE | h | 0,300000 | 1,60 |  | 0,48
[6 empty] | Total: |  | 0,99
|  |  |  | Valor Simples: |  |  |  | 12,94
|  |  |  | Valor Encargos (86.55%): |  |  |  | 2,33
|  |  |  | Valor com Encargos: |  |  |  | 15,27
|  |  |  | Valor BDI (25.0%): |  |  |  | 0,00
|  |  |  | Total Geral: |  |  |  | 15,27
10.1.5.9. | 72289 | - CAIXA DE INSPEÇÃO 80X80X80CM EM ALVENARIA - EXECUÇÃO (UN)
Código | MATERIAL |  | Fonte | Unid. | Coeficiente | Preço |  | Total
00000031 | ACO CA-50, 12,5 MM, VERGALHAO |  | SINAPI | KG | 2,500000 | 3,24 |  | 8,10
00000370 | AREIA MEDIA - POSTO JAZIDA/FORNECEDOR (SEM FRETE) |  | SINAPI | M3 | 0,250000 | 63,80 |  | 15,95
00001382 | CIMENTO PORTLAND POZOLANICO CP IV- 32 |  | SINAPI | 50KG | 1,780000 | 27,22 |  | 48,45
00004721 | PEDRA BRITADA N. 1 (9,5 a 19 MM) POSTO PEDREIRA/FORNECEDOR, SEM FRETE CRObs: dimensões entre asteríscos (*) indicam a aceitação de medidas aproximadas. |  | SINAPI | M3 | 0,130000 | 56,00 |  | 7,28
00007271 | BLOCO CERAMICO (ALVENARIA DE VEDACAO), 8 FUROS, DE 9 X 19 X 19 CM |  | SINAPI | UN | 72,000000 | 0,44 |  | 31,68
[6 empty] | Total: |  | 111,46
Código | SERVICOS DIVERSOS |  | Fonte | Unid. | Coeficiente | Preço |  | Total
88309 | PEDREIRO COM ENCARGOS COMPLEMENTARES |  | SINAPI | H | 3,630000 | 18,27 |  | 66,32
88316 | SERVENTE COM ENCARGOS COMPLEMENTARES |  | SINAPI | H | 11,000000 | 12,59 |  | 138,49
[6 empty] | Total: |  | 204,81
|  |  |  | Valor Simples: |  |  |  | 239,76
|  |  |  | Valor Encargos (120.02%): |  |  |  | 77,16
|  |  |  | Valor com Encargos: |  |  |  | 316,92
|  |  |  | Valor BDI (25.0%): |  |  |  | 0,00
|  |  |  | Total Geral: |  |  |  | 316,92
10.1.6.1.1. | COMP-10015 | -10015 - REMOÇÃO DE QUADRO ELÉTRICO (UND)
Código | SERVICOS DIVERSOS |  | Fonte | Unid. | Coeficiente | Preço |  | Total
88247 | AUXILIAR DE ELETRICISTA COM ENCARGOS COMPLEMENTARES |  | SINAPI | H | 8,000000 | 13,03 |  | 104,24
88264 | ELETRICISTA COM ENCARGOS COMPLEMENTARES |  | SINAPI | H | 4,000000 | 18,27 |  | 73,08
[6 empty] | Total: |  | 177,32
|  |  |  | Valor Simples: |  |  |  | 109,46
|  |  |  | Valor Encargos (120.02%): |  |  |  | 67,86
|  |  |  | Valor com Encargos: |  |  |  | 177,32
|  |  |  | Valor BDI (25.0%): |  |  |  | 0,00
|  |  |  | Total Geral: |  |  |  | 177,32
10.1.6.1.2. | 08071 | - QDG- 5 - Quadro / Painel em chapa de aço com pintura eletrostática a pó poliester na cor cinza ral, grau de proteção IP 54, com disjuntores, barramentos e acessórios de montagem - 1200x800x350mm (un)
Código | Quadros elétricos |  | Fonte | Unid. | Coeficiente | Preço |  | Total
08071 | QDG- 5 - Quadro / Painel em chapa de aço com pintura eletrostática a pó poliester na cor cinza ral, grau de proteção IP 54, com disjuntores, barramentos e acessórios de montagem - 1200x800x350mm null |  | ORSE | un | 1,000000 | 8.088,87 |  | 8.088,87
[6 empty] | Total: |  | 8.088,87
|  |  |  | Valor Simples: |  |  |  | 8.088,87
|  |  |  | Valor Encargos: |  |  |  | 0,00
|  |  |  | Valor com Encargos: |  |  |  | 8.088,87
|  |  |  | Valor BDI (25.0%): |  |  |  | 0,00
|  |  |  | Total Geral: |  |  |  | 8.088,87
10.1.6.2.1. | 08067 | - QDCL- 8 - Quadro / Painel em chapa de aço com pintura eletrostática a pó na cor cinza ral, grau de proteção IP 54, com disjuntores, barramentos e acessórios de montagem - 800x500x200mm (un)
Código | Quadros elétricos |  | Fonte | Unid. | Coeficiente | Preço |  | Total
08067 | QDCL- 8 - Quadro / Painel em chapa de aço com pintura eletrostática a pó na cor cinza ral, grau de proteção IP 54, com disjuntores, barramentos e acessórios de montagem - 800x500x200mm null |  | ORSE | un | 1,000000 | 3.178,85 |  | 3.178,85
[6 empty] | Total: |  | 3.178,85
|  |  |  | Valor Simples: |  |  |  | 3.178,85
|  |  |  | Valor Encargos: |  |  |  | 0,00
|  |  |  | Valor com Encargos: |  |  |  | 3.178,85
|  |  |  | Valor BDI (25.0%): |  |  |  | 0,00
|  |  |  | Total Geral: |  |  |  | 3.178,85
10.1.6.2.2. | 09477 | - Barramento trifásico (m)
Código | Acessórios |  | Fonte | Unid. | Coeficiente | Preço |  | Total
08697 | Barramento trifásico |  | ORSE | m | 1,000000 | 90,00 |  | 90,00
[6 empty] | Total: |  | 90,00
Código | Mão-de-obra - SINAPI |  | Fonte | Unid. | Coeficiente | Preço |  | Total
02436 | Eletricista |  | ORSE | h | 1,000000 | 10,17 |  | 10,17
06111 | Servente |  | ORSE | h | 0,500000 | 6,87 |  | 3,44
[6 empty] | Total: |  | 13,60
Código | Provisórios |  | Fonte | Unid. | Coeficiente | Preço |  | Total
10549 | Encargos Complementares - Servente |  | ORSE | h | 0,500000 | 1,70 |  | 0,85
10552 | Encargos Complementares - Eletricista |  | ORSE | h | 1,000000 | 1,60 |  | 1,60
[6 empty] | Total: |  | 2,45
|  |  |  | Valor Simples: |  |  |  | 99,76
|  |  |  | Valor Encargos (86.55%): |  |  |  | 6,31
|  |  |  | Valor com Encargos: |  |  |  | 106,07
|  |  |  | Valor BDI (25.0%): |  |  |  | 0,00
|  |  |  | Total Geral: |  |  |  | 106,07
10.1.6.2.3. | 74130/003 | - DISJUNTOR TERMOMAGNETICO BIPOLAR PADRAO NEMA (AMERICANO) 10 A 50A 240V, FORNECIMENTO E INSTALACAO (UN)
Código | MATERIAL |  | Fonte | Unid. | Coeficiente | Preço |  | Total
00002388 | DISJUNTOR TIPO NEMA, BIPOLAR 10 ATE 50A |  | SINAPI | UN | 1,000000 | 56,51 |  | 56,51
[6 empty] | Total: |  | 56,51
Código | SERVICOS DIVERSOS |  | Fonte | Unid. | Coeficiente | Preço |  | Total
88264 | ELETRICISTA COM ENCARGOS COMPLEMENTARES |  | SINAPI | H | 0,150000 | 18,27 |  | 2,74
[6 empty] | Total: |  | 2,74
|  |  |  | Valor Simples: |  |  |  | 58,12
|  |  |  | Valor Encargos (120.02%): |  |  |  | 1,13
|  |  |  | Valor com Encargos: |  |  |  | 59,25
|  |  |  | Valor BDI (25.0%): |  |  |  | 0,00
|  |  |  | Total Geral: |  |  |  | 59,25
10.1.6.2.4. | 74130/005 | - DISJUNTOR TERMOMAGNETICO TRIPOLAR PADRAO NEMA (AMERICANO) 60 A 100A 240V, FORNECIMENTO E INSTALACAO (UN)
Código | MATERIAL |  | Fonte | Unid. | Coeficiente | Preço |  | Total
00002373 | DISJUNTOR TIPO NEMA, TRIPOLAR 60 ATE 100A |  | SINAPI | UN | 1,000000 | 99,30 |  | 99,30
[6 empty] | Total: |  | 99,30
Código | SERVICOS DIVERSOS |  | Fonte | Unid. | Coeficiente | Preço |  | Total
88247 | AUXILIAR DE ELETRICISTA COM ENCARGOS COMPLEMENTARES |  | SINAPI | H | 0,400000 | 13,03 |  | 5,21
88264 | ELETRICISTA COM ENCARGOS COMPLEMENTARES |  | SINAPI | H | 0,400000 | 18,27 |  | 7,31
[6 empty] | Total: |  | 12,52
|  |  |  | Valor Simples: |  |  |  | 106,92
|  |  |  | Valor Encargos (120.02%): |  |  |  | 4,91
|  |  |  | Valor com Encargos: |  |  |  | 111,83
|  |  |  | Valor BDI (25.0%): |  |  |  | 0,00
|  |  |  | Total Geral: |  |  |  | 111,83
10.2.1. | 07138 | - Fornecimento e lançamento de cabo utp 4 pares cat 6 (m)
Código | EQUIPE PRODUCAO CAMPO - SALARIO HORA |  | Fonte | Unid. | Coeficiente | Preço |  | Total
00049 | Cabista para instalação telefônica |  | ORSE | h | 0,140000 | 10,17 |  | 1,42
[6 empty] | Total: |  | 1,42
Código | MATERIAL PARA INSTALAÇÕES DE CABEAMENTO |  | Fonte | Unid. | Coeficiente | Preço |  | Total
06477 | Cabo UTP - 4 pares-categoria 6 (p/cabeam.estruturado) |  | ORSE | m | 1,050000 | 2,01 |  | 2,11
[6 empty] | Total: |  | 2,11
Código | Materiais - SINAPI |  | Fonte | Unid. | Coeficiente | Preço |  | Total
00333 | Arame galvanizado 14 bwg, d = 2,11 mm (0,026 kg/m) |  | ORSE | kg | 0,100000 | 10,89 |  | 1,09
[6 empty] | Total: |  | 1,09
Código | Mão-de-obra - SINAPI |  | Fonte | Unid. | Coeficiente | Preço |  | Total
06111 | Servente |  | ORSE | h | 0,140000 | 6,87 |  | 0,96
[6 empty] | Total: |  | 0,96
Código | Provisórios |  | Fonte | Unid. | Coeficiente | Preço |  | Total
10549 | Encargos Complementares - Servente |  | ORSE | h | 0,140000 | 1,70 |  | 0,24
10592 | Encargos Complementares - Cabista |  | ORSE | h | 0,140000 | 1,60 |  | 0,22
[6 empty] | Total: |  | 0,46
|  |  |  | Valor Simples: |  |  |  | 4,94
|  |  |  | Valor Encargos (86.55%): |  |  |  | 1,12
|  |  |  | Valor com Encargos: |  |  |  | 6,06
|  |  |  | Valor BDI (25.0%): |  |  |  | 0,00
|  |  |  | Total Geral: |  |  |  | 6,06
10.2.2. | COMP-10014 | -10014 - TOMADA RJ 45 DUPLA CAT 6 FORNECIMENTO E INSTALAÇÃO (UND)
Código | MATERIAL |  | Fonte | Unid. | Coeficiente | Preço |  | Total
00011950 | BUCHA NYLON S-6 C/ PARAFUSO ACO ZINC CAB CHATA ROSCA SOBERBA 4,2 X 45MM |  | SINAPI | UN | 6,000000 | 0,27 |  | 1,62
INS-06 | CAIXA PARA CONDULETE 3/4 4X2 TIGRE OU SIMILAR |  | PROPRIA | UND | 1,000000 | 5,09 |  | 5,09
INS-08 | ADAPTADOR CONDULETE TIGRE OU SIMILAR |  | PROPRIA | UND | 1,000000 | 0,89 |  | 0,89
INS-16 | TAMPA 1 MÓDULO CONDULETE TOP TIGRE |  | PROPRIA | UND | 1,000000 | 5,73 |  | 5,73
INS-17 | CONECTOR RJ 45 CAT6 FEMEA GIGALAN OU SIMILAR |  | PROPRIA | UND | 2,000000 | 28,79 |  | 57,58
[6 empty] | Total: |  | 70,91
Código | SERVICOS DIVERSOS |  | Fonte | Unid. | Coeficiente | Preço |  | Total
88247 | AUXILIAR DE ELETRICISTA COM ENCARGOS COMPLEMENTARES |  | SINAPI | H | 1,000000 | 13,03 |  | 13,03
88264 | ELETRICISTA COM ENCARGOS COMPLEMENTARES |  | SINAPI | H | 1,000000 | 18,27 |  | 18,27
[6 empty] | Total: |  | 31,30
|  |  |  | Valor Simples: |  |  |  | 89,95
|  |  |  | Valor Encargos (120.02%): |  |  |  | 12,26
|  |  |  | Valor com Encargos: |  |  |  | 102,21
|  |  |  | Valor BDI (25.0%): |  |  |  | 0,00
|  |  |  | Total Geral: |  |  |  | 102,21
10.2.4. | 91171 | - FIXAÇÃO DE TUBOS HORIZONTAIS DE PVC, CPVC OU COBRE DIÂMETROS MAIORES QUE 40 MM E MENORES OU IGUAIS A 75 MM COM ABRAÇADEIRA METÁLICA RÍGIDA TIPO D 1 1/2" , FIXADA EM PERFILADO EM LAJE. AF_05/2015 (M)
Código | MATERIAL |  | Fonte | Unid. | Coeficiente | Preço |  | Total
00000394 | ABRACADEIRA EM ACO PARA AMARRACAO DE ELETRODUTOS, TIPO D, COM 1 1/2" EPARAFUSO DE FIXACAO |  | SINAPI | UN | 0,418000 | 1,82 |  | 0,76
[6 empty] | Total: |  | 0,76
Código | SERVICOS DIVERSOS |  | Fonte | Unid. | Coeficiente | Preço |  | Total
88248 | AUXILIAR DE ENCANADOR OU BOMBEIRO HIDRÁULICO COM ENCARGOS COMPLEMENTARES |  | SINAPI | H | 0,012000 | 14,82 |  | 0,18
88267 | ENCANADOR OU BOMBEIRO HIDRÁULICO COM ENCARGOS COMPLEMENTARES |  | SINAPI | H | 0,084000 | 18,27 |  | 1,53
[6 empty] | Total: |  | 1,71
|  |  |  | Valor Simples: |  |  |  | 1,77
|  |  |  | Valor Encargos (120.02%): |  |  |  | 0,70
|  |  |  | Valor com Encargos: |  |  |  | 2,47
|  |  |  | Valor BDI (25.0%): |  |  |  | 0,00
|  |  |  | Total Geral: |  |  |  | 2,47
10.2.5. | 73861/005 | - CONDULETE 3/4" EM LIGA DE ALUMÍNIO FUNDIDO TIPO "C" - FORNECIMENTO EINSTALACAO (UN)
Código | MATERIAL |  | Fonte | Unid. | Coeficiente | Preço |  | Total
00000851 | !EM PROCESSO DE DESATIVACAO! BUCHA E ARRUELA EM ALUMINIO FUNDIDO, PARAELETRODUTO, 20 MM (3/4'') COM ROSCA |  | SINAPI | CJ | 2,000000 | 0,85 |  | 1,70
00002559 | CONDULETE DE ALUMINIO TIPO C, PARA ELETRODUTO ROSCAVEL DE 3/4", COM TAMPACEGA |  | SINAPI | UN | 1,000000 | 8,01 |  | 8,01
[6 empty] | Total: |  | 9,71
Código | SERVICOS DIVERSOS |  | Fonte | Unid. | Coeficiente | Preço |  | Total
88264 | ELETRICISTA COM ENCARGOS COMPLEMENTARES |  | SINAPI | H | 0,250000 | 18,27 |  | 4,57
[6 empty] | Total: |  | 4,57
|  |  |  | Valor Simples: |  |  |  | 12,39
|  |  |  | Valor Encargos (120.02%): |  |  |  | 1,89
|  |  |  | Valor com Encargos: |  |  |  | 14,28
|  |  |  | Valor BDI (25.0%): |  |  |  | 0,00
|  |  |  | Total Geral: |  |  |  | 14,28
10.2.6. | 08688 | - Curva horizontal 100 x 100 mm para eletrocalha metálica, com ângulo 90° (ref.: mopa ou similar) (un)
Código | Eletrocalhas, perfilados e acessórios |  | Fonte | Unid. | Coeficiente | Preço |  | Total
08945 | Curva horizontal 100 x 100 mm para eletrocalha metálica, com ângulo 90° |  | ORSE | un | 1,000000 | 21,90 |  | 21,90
[6 empty] | Total: |  | 21,90
Código | Mão-de-obra - SINAPI |  | Fonte | Unid. | Coeficiente | Preço |  | Total
02436 | Eletricista |  | ORSE | h | 0,200000 | 10,17 |  | 2,03
06111 | Servente |  | ORSE | h | 0,200000 | 6,87 |  | 1,37
[6 empty] | Total: |  | 3,41
Código | Provisórios |  | Fonte | Unid. | Coeficiente | Preço |  | Total
10549 | Encargos Complementares - Servente |  | ORSE | h | 0,200000 | 1,70 |  | 0,34
10552 | Encargos Complementares - Eletricista |  | ORSE | h | 0,200000 | 1,60 |  | 0,32
[6 empty] | Total: |  | 0,66
|  |  |  | Valor Simples: |  |  |  | 24,39
|  |  |  | Valor Encargos (86.55%): |  |  |  | 1,57
|  |  |  | Valor com Encargos: |  |  |  | 25,96
|  |  |  | Valor BDI (25.0%): |  |  |  | 0,00
|  |  |  | Total Geral: |  |  |  | 25,96
10.2.7. | 08460 | - Fornecimento e instalação de mini rack de parede 19" x 16u x 450mm (un)
Código | EQUIPE PRODUCAO CAMPO - SALARIO HORA |  | Fonte | Unid. | Coeficiente | Preço |  | Total
00049 | Cabista para instalação telefônica |  | ORSE | h | 2,000000 | 10,17 |  | 20,34
[6 empty] | Total: |  | 20,34
Código | MATERIAL PARA INSTALAÇÕES DE CABEAMENTO |  | Fonte | Unid. | Coeficiente | Preço |  | Total
08797 | Rack de parede 19" x 16 u x 450mm |  | ORSE | un | 1,000000 | 538,02 |  | 538,02
[6 empty] | Total: |  | 538,02
Código | Mão-de-obra - SINAPI |  | Fonte | Unid. | Coeficiente | Preço |  | Total
06111 | Servente |  | ORSE | h | 2,000000 | 6,87 |  | 13,74
[6 empty] | Total: |  | 13,74
Código | Provisórios |  | Fonte | Unid. | Coeficiente | Preço |  | Total
10549 | Encargos Complementares - Servente |  | ORSE | h | 2,000000 | 1,70 |  | 3,40
10592 | Encargos Complementares - Cabista |  | ORSE | h | 2,000000 | 1,60 |  | 3,20
[6 empty] | Total: |  | 6,60
|  |  |  | Valor Simples: |  |  |  | 562,94
|  |  |  | Valor Encargos (86.55%): |  |  |  | 15,82
|  |  |  | Valor com Encargos: |  |  |  | 578,76
|  |  |  | Valor BDI (25.0%): |  |  |  | 0,00
|  |  |  | Total Geral: |  |  |  | 578,76
10.3.3. | 91171 | - FIXAÇÃO DE TUBOS HORIZONTAIS DE PVC, CPVC OU COBRE DIÂMETROS MAIORES QUE 40 MM E MENORES OU IGUAIS A 75 MM COM ABRAÇADEIRA METÁLICA RÍGIDA TIPO D 1 1/2" , FIXADA EM PERFILADO EM LAJE. AF_05/2015 (M)
Código | MATERIAL |  | Fonte | Unid. | Coeficiente | Preço |  | Total
00000394 | ABRACADEIRA EM ACO PARA AMARRACAO DE ELETRODUTOS, TIPO D, COM 1 1/2" EPARAFUSO DE FIXACAO |  | SINAPI | UN | 0,418000 | 1,82 |  | 0,76
[6 empty] | Total: |  | 0,76
Código | SERVICOS DIVERSOS |  | Fonte | Unid. | Coeficiente | Preço |  | Total
88248 | AUXILIAR DE ENCANADOR OU BOMBEIRO HIDRÁULICO COM ENCARGOS COMPLEMENTARES |  | SINAPI | H | 0,012000 | 14,82 |  | 0,18
88267 | ENCANADOR OU BOMBEIRO HIDRÁULICO COM ENCARGOS COMPLEMENTARES |  | SINAPI | H | 0,084000 | 18,27 |  | 1,53
[6 empty] | Total: |  | 1,71
|  |  |  | Valor Simples: |  |  |  | 1,77
|  |  |  | Valor Encargos (120.02%): |  |  |  | 0,70
|  |  |  | Valor com Encargos: |  |  |  | 2,47
|  |  |  | Valor BDI (25.0%): |  |  |  | 0,00
|  |  |  | Total Geral: |  |  |  | 2,47
10.3.4. | COMP-10011 | -10011 - ELETRODUTO CONDULETE TOP 3/4 TIGRE OU SIMILAR - FORNECIMENTO E INSTALAÇÃO (M)
Código | MATERIAL |  | Fonte | Unid. | Coeficiente | Preço |  | Total
00007583 | BUCHA NYLON S-8 C/ PARAFUSO ACO ZINC CAB CHATA ROSCA SOBERBA 4,8 X 50MM |  | SINAPI | UN | 2,000000 | 0,29 |  | 0,58
INS-14 | ELETRODUTO RÍGIDO PVC CINZA 3/4" TIGRE OU SIMILAR |  | PROPRIA | M | 1,050000 | 6,97 |  | 7,32
INS-15 | BRAÇADEIRA CONDULETE TOP 3/4" TIGRE OU SIMILAR |  | PROPRIA | UND | 1,000000 | 4,90 |  | 4,90
[6 empty] | Total: |  | 12,80
Código | SERVICOS DIVERSOS |  | Fonte | Unid. | Coeficiente | Preço |  | Total
88247 | AUXILIAR DE ELETRICISTA COM ENCARGOS COMPLEMENTARES |  | SINAPI | H | 0,300000 | 13,03 |  | 3,91
88264 | ELETRICISTA COM ENCARGOS COMPLEMENTARES |  | SINAPI | H | 0,300000 | 18,27 |  | 5,48
[6 empty] | Total: |  | 9,39
|  |  |  | Valor Simples: |  |  |  | 18,51
|  |  |  | Valor Encargos (120.02%): |  |  |  | 3,68
|  |  |  | Valor com Encargos: |  |  |  | 22,19
|  |  |  | Valor BDI (25.0%): |  |  |  | 0,00
|  |  |  | Total Geral: |  |  |  | 22,19
10.3.5. | 00763 | - Fornecimento e instalação de eletrocalha perfurada 200 x 100 x 3000 mm (ref. mopa ou similar) (m)
Código | Eletrocalhas, perfilados e acessórios |  | Fonte | Unid. | Coeficiente | Preço |  | Total
00861 | Eletrocalha metálica perfurada 200 x 100 x 3000 mm (ref. mopa ou similar) |  | ORSE | m | 1,000000 | 24,33 |  | 24,33
[6 empty] | Total: |  | 24,33
Código | Mão-de-obra - SINAPI |  | Fonte | Unid. | Coeficiente | Preço |  | Total
02436 | Eletricista |  | ORSE | h | 0,400000 | 10,17 |  | 4,07
06111 | Servente |  | ORSE | h | 0,400000 | 6,87 |  | 2,75
[6 empty] | Total: |  | 6,82
Código | Provisórios |  | Fonte | Unid. | Coeficiente | Preço |  | Total
10549 | Encargos Complementares - Servente |  | ORSE | h | 0,400000 | 1,70 |  | 0,68
10552 | Encargos Complementares - Eletricista |  | ORSE | h | 0,400000 | 1,60 |  | 0,64
[6 empty] | Total: |  | 1,32
|  |  |  | Valor Simples: |  |  |  | 29,31
|  |  |  | Valor Encargos (86.55%): |  |  |  | 3,17
|  |  |  | Valor com Encargos: |  |  |  | 32,48
|  |  |  | Valor BDI (25.0%): |  |  |  | 0,00
|  |  |  | Total Geral: |  |  |  | 32,48
10.3.6. | 08688 | - Curva horizontal 100 x 100 mm para eletrocalha metálica, com ângulo 90° (ref.: mopa ou similar) (un)
Código | Eletrocalhas, perfilados e acessórios |  | Fonte | Unid. | Coeficiente | Preço |  | Total
08945 | Curva horizontal 100 x 100 mm para eletrocalha metálica, com ângulo 90° |  | ORSE | un | 1,000000 | 21,90 |  | 21,90
[6 empty] | Total: |  | 21,90
Código | Mão-de-obra - SINAPI |  | Fonte | Unid. | Coeficiente | Preço |  | Total
02436 | Eletricista |  | ORSE | h | 0,200000 | 10,17 |  | 2,03
06111 | Servente |  | ORSE | h | 0,200000 | 6,87 |  | 1,37
[6 empty] | Total: |  | 3,41
Código | Provisórios |  | Fonte | Unid. | Coeficiente | Preço |  | Total
10549 | Encargos Complementares - Servente |  | ORSE | h | 0,200000 | 1,70 |  | 0,34
10552 | Encargos Complementares - Eletricista |  | ORSE | h | 0,200000 | 1,60 |  | 0,32
[6 empty] | Total: |  | 0,66
|  |  |  | Valor Simples: |  |  |  | 24,39
|  |  |  | Valor Encargos (86.55%): |  |  |  | 1,57
|  |  |  | Valor com Encargos: |  |  |  | 25,96
|  |  |  | Valor BDI (25.0%): |  |  |  | 0,00
|  |  |  | Total Geral: |  |  |  | 25,96
10.3.7. | 07384 | - Fixação de eletrocalhas com vergalhão (Tirante) com rosca total ø 1/4"x1000mm (marvitec ref. 1431 ou similar) (m)
Código | Acessórios |  | Fonte | Unid. | Coeficiente | Preço |  | Total
02234 | Vergalhão (Tirante) com rosca total ø 1/4"x1000mm (marvitec ref. 1431 ou similar) |  | ORSE | un | 1,000000 | 9,20 |  | 9,20
[6 empty] | Total: |  | 9,20
Código | Mão-de-obra - SINAPI |  | Fonte | Unid. | Coeficiente | Preço |  | Total
02436 | Eletricista |  | ORSE | h | 0,300000 | 10,17 |  | 3,05
06111 | Servente |  | ORSE | h | 0,300000 | 6,87 |  | 2,06
[6 empty] | Total: |  | 5,11
Código | Provisórios |  | Fonte | Unid. | Coeficiente | Preço |  | Total
10549 | Encargos Complementares - Servente |  | ORSE | h | 0,300000 | 1,70 |  | 0,51
10552 | Encargos Complementares - Eletricista |  | ORSE | h | 0,300000 | 1,60 |  | 0,48
[6 empty] | Total: |  | 0,99
|  |  |  | Valor Simples: |  |  |  | 12,94
|  |  |  | Valor Encargos (86.55%): |  |  |  | 2,33
|  |  |  | Valor com Encargos: |  |  |  | 15,27
|  |  |  | Valor BDI (25.0%): |  |  |  | 0,00
|  |  |  | Total Geral: |  |  |  | 15,27
10.3.8. | COMP-10014 | -10014 - TOMADA RJ 45 DUPLA CAT 6 FORNECIMENTO E INSTALAÇÃO (UND)
Código | MATERIAL |  | Fonte | Unid. | Coeficiente | Preço |  | Total
00011950 | BUCHA NYLON S-6 C/ PARAFUSO ACO ZINC CAB CHATA ROSCA SOBERBA 4,2 X 45MM |  | SINAPI | UN | 6,000000 | 0,27 |  | 1,62
INS-06 | CAIXA PARA CONDULETE 3/4 4X2 TIGRE OU SIMILAR |  | PROPRIA | UND | 1,000000 | 5,09 |  | 5,09
INS-08 | ADAPTADOR CONDULETE TIGRE OU SIMILAR |  | PROPRIA | UND | 1,000000 | 0,89 |  | 0,89
INS-16 | TAMPA 1 MÓDULO CONDULETE TOP TIGRE |  | PROPRIA | UND | 1,000000 | 5,73 |  | 5,73
INS-17 | CONECTOR RJ 45 CAT6 FEMEA GIGALAN OU SIMILAR |  | PROPRIA | UND | 2,000000 | 28,79 |  | 57,58
[6 empty] | Total: |  | 70,91
Código | SERVICOS DIVERSOS |  | Fonte | Unid. | Coeficiente | Preço |  | Total
88247 | AUXILIAR DE ELETRICISTA COM ENCARGOS COMPLEMENTARES |  | SINAPI | H | 1,000000 | 13,03 |  | 13,03
88264 | ELETRICISTA COM ENCARGOS COMPLEMENTARES |  | SINAPI | H | 1,000000 | 18,27 |  | 18,27
[6 empty] | Total: |  | 31,30
|  |  |  | Valor Simples: |  |  |  | 89,95
|  |  |  | Valor Encargos (120.02%): |  |  |  | 12,26
|  |  |  | Valor com Encargos: |  |  |  | 102,21
|  |  |  | Valor BDI (25.0%): |  |  |  | 0,00
|  |  |  | Total Geral: |  |  |  | 102,21
10.3.9. | COMP-10009 | -10009 - FORNECIMENTO E INSTALAÇÃO DE RACK DE PISO 19X 16U X 570MM (GABINETE) INCLUSIVE ACESSORIOS (UND)
Código | Acessórios |  | Fonte | Unid. | Coeficiente | Preço |  | Total
01890 | Presilha de poliamida 4,5 x 180 mm |  | ORSE | un | 200,000000 | 0,05 |  | 10,00
01969 | Régua (filtro de linha) com 5 tomadas 2p+t |  | ORSE | un | 1,000000 | 29,15 |  | 29,15
[6 empty] | Total: |  | 39,15
Código | FERRAGENS |  | Fonte | Unid. | Coeficiente | Preço |  | Total
01688 | Parafuso com porca gaiola |  | ORSE | un | 80,000000 | 0,81 |  | 64,80
[6 empty] | Total: |  | 64,80
Código | MATERIAL PARA INSTALAÇÕES DE CABEAMENTO |  | Fonte | Unid. | Coeficiente | Preço |  | Total
01089 | Guia de cabos fechado 19" 1U |  | ORSE | un | 2,000000 | 18,82 |  | 37,64
01659 | Painel de fechamento 19" |  | ORSE | un | 2,000000 | 9,35 |  | 18,70
01902 | Rack de Piso 19" x 16 u x 570mm (gabinete) para modems e som c/porta de vidro |  | ORSE | un | 1,000000 | 880,00 |  | 880,00
[6 empty] | Total: |  | 936,34
Código | SERVICOS DIVERSOS |  | Fonte | Unid. | Coeficiente | Preço |  | Total
88247 | AUXILIAR DE ELETRICISTA COM ENCARGOS COMPLEMENTARES |  | SINAPI | H | 2,000000 | 13,03 |  | 26,06
88264 | ELETRICISTA COM ENCARGOS COMPLEMENTARES |  | SINAPI | H | 2,000000 | 18,27 |  | 36,54
[6 empty] | Total: |  | 62,60
|  |  |  | Valor Simples: |  |  |  | 1.078,36
|  |  |  | Valor Encargos (120.02%): |  |  |  | 24,53
|  |  |  | Valor com Encargos: |  |  |  | 1.102,89
|  |  |  | Valor BDI (25.0%): |  |  |  | 0,00
|  |  |  | Total Geral: |  |  |  | 1.102,89
10.3.10. | S00761 MOD | - Fornecimento e instalação de path panel com 24 portas cat.5e (un)
Código | EQUIPE PRODUCAO CAMPO - SALARIO HORA |  | Fonte | Unid. | Coeficiente | Preço |  | Total
00049 | Cabista para instalação telefônica |  | ORSE | h | 2,500000 | 10,17 |  | 25,42
[6 empty] | Total: |  | 25,42
Código | MATERIAL |  | Fonte | Unid. | Coeficiente | Preço |  | Total
INS-38 | PATH PANEL 24 PORTAS FURUKAWA |  | PROPRIA | UND | 1,000000 | 854,65 |  | 854,65
[6 empty] | Total: |  | 854,65
Código | Mão-de-obra - SINAPI |  | Fonte | Unid. | Coeficiente | Preço |  | Total
06111 | Servente |  | ORSE | h | 2,500000 | 6,87 |  | 17,18
[6 empty] | Total: |  | 17,18
Código | Provisórios |  | Fonte | Unid. | Coeficiente | Preço |  | Total
10549 | Encargos Complementares - Servente |  | ORSE | h | 2,500000 | 1,70 |  | 4,25
10592 | Encargos Complementares - Cabista |  | ORSE | h | 2,500000 | 1,60 |  | 4,00
[6 empty] | Total: |  | 8,25
|  |  |  | Valor Simples: |  |  |  | 885,74
|  |  |  | Valor Encargos (86.55%): |  |  |  | 19,76
|  |  |  | Valor com Encargos: |  |  |  | 905,50
|  |  |  | Valor BDI (25.0%): |  |  |  | 0,00
|  |  |  | Total Geral: |  |  |  | 905,50
10.3.11. | S00761 MOD 2 | - Fornecimento e instalação de path panel com 24 portas cat.5e (un)
Código | EQUIPE PRODUCAO CAMPO - SALARIO HORA |  | Fonte | Unid. | Coeficiente | Preço |  | Total
00049 | Cabista para instalação telefônica |  | ORSE | h | 2,500000 | 10,17 |  | 25,42
[6 empty] | Total: |  | 25,42
Código | MATERIAL |  | Fonte | Unid. | Coeficiente | Preço |  | Total
INS-39 | VOICE PANEL 50 PORTAS CAT 3 FURUKAWA OU SIMILAR |  | PROPRIA | UND | 1,000100 | 499,00 |  | 499,05
[6 empty] | Total: |  | 499,05
Código | Mão-de-obra - SINAPI |  | Fonte | Unid. | Coeficiente | Preço |  | Total
06111 | Servente |  | ORSE | h | 2,500000 | 6,87 |  | 17,18
[6 empty] | Total: |  | 17,18
Código | Provisórios |  | Fonte | Unid. | Coeficiente | Preço |  | Total
10549 | Encargos Complementares - Servente |  | ORSE | h | 2,500000 | 1,70 |  | 4,25
10592 | Encargos Complementares - Cabista |  | ORSE | h | 2,500000 | 1,60 |  | 4,00
[6 empty] | Total: |  | 8,25
|  |  |  | Valor Simples: |  |  |  | 530,14
|  |  |  | Valor Encargos (86.55%): |  |  |  | 19,76
|  |  |  | Valor com Encargos: |  |  |  | 549,90
|  |  |  | Valor BDI (25.0%): |  |  |  | 0,00
|  |  |  | Total Geral: |  |  |  | 549,90
10.3.12. | 08699 | - Caixa de passagem em pvc tipo aquatic, 100x100x50mm (un)
Código | Mão-de-obra - SINAPI |  | Fonte | Unid. | Coeficiente | Preço |  | Total
02436 | Eletricista |  | ORSE | h | 0,450000 | 10,17 |  | 4,58
06111 | Servente |  | ORSE | h | 0,450000 | 6,87 |  | 3,09
[6 empty] | Total: |  | 7,67
Código | Provisórios |  | Fonte | Unid. | Coeficiente | Preço |  | Total
10549 | Encargos Complementares - Servente |  | ORSE | h | 0,450000 | 1,70 |  | 0,76
10552 | Encargos Complementares - Eletricista |  | ORSE | h | 0,450000 | 1,60 |  | 0,72
[6 empty] | Total: |  | 1,48
Código | Tomadas, interruptores e acessórios |  | Fonte | Unid. | Coeficiente | Preço |  | Total
08958 | Caixa de passagem aquatic 100x100x50mm |  | ORSE | un | 1,000000 | 20,31 |  | 20,31
[6 empty] | Total: |  | 20,31
|  |  |  | Valor Simples: |  |  |  | 25,92
|  |  |  | Valor Encargos (86.55%): |  |  |  | 3,54
|  |  |  | Valor com Encargos: |  |  |  | 29,46
|  |  |  | Valor BDI (25.0%): |  |  |  | 0,00
|  |  |  | Total Geral: |  |  |  | 29,46
10.3.13. | 00665 | - Caixa de passagem 15x15cm em chapa de aço galvanizado - fornecimento (un)
Código | Materiais - SINAPI |  | Fonte | Unid. | Coeficiente | Preço |  | Total
20254 | Caixa passagem metalica 15 x 15 x 10cm p/ inst eletrica |  | ORSE | un | 1,000000 | 11,58 |  | 11,58
[6 empty] | Total: |  | 11,58
|  |  |  | Valor Simples: |  |  |  | 11,58
|  |  |  | Valor Encargos: |  |  |  | 0,00
|  |  |  | Valor com Encargos: |  |  |  | 11,58
|  |  |  | Valor BDI (25.0%): |  |  |  | 0,00
|  |  |  | Total Geral: |  |  |  | 11,58
10.3.14. | 83366 | - CAIXA DE PASSAGEM PARA TELEFONE 10X10X5CM (SOBREPOR) FORNECIMENTO E INSTALACAO (UN)
Código | MATERIAL |  | Fonte | Unid. | Coeficiente | Preço |  | Total
00011246 | CAIXA DE PASSAGEM N 1 PADRAO TELEBRAS DIM 10 X10 X 5CM EM CHAPA DE ACO GALV |  | SINAPI | UN | 1,000000 | 12,10 |  | 12,10
[6 empty] | Total: |  | 12,10
Código | SERVICOS DIVERSOS |  | Fonte | Unid. | Coeficiente | Preço |  | Total
88247 | AUXILIAR DE ELETRICISTA COM ENCARGOS COMPLEMENTARES |  | SINAPI | H | 1,250000 | 13,03 |  | 16,29
88264 | ELETRICISTA COM ENCARGOS COMPLEMENTARES |  | SINAPI | H | 1,250000 | 18,27 |  | 22,84
[6 empty] | Total: |  | 39,12
|  |  |  | Valor Simples: |  |  |  | 35,90
|  |  |  | Valor Encargos (120.02%): |  |  |  | 15,34
|  |  |  | Valor com Encargos: |  |  |  | 51,24
|  |  |  | Valor BDI (25.0%): |  |  |  | 0,00
|  |  |  | Total Geral: |  |  |  | 51,24
10.3.15. | 07138 | - Fornecimento e lançamento de cabo utp 4 pares cat 6 (m)
Código | EQUIPE PRODUCAO CAMPO - SALARIO HORA |  | Fonte | Unid. | Coeficiente | Preço |  | Total
00049 | Cabista para instalação telefônica |  | ORSE | h | 0,140000 | 10,17 |  | 1,42
[6 empty] | Total: |  | 1,42
Código | MATERIAL PARA INSTALAÇÕES DE CABEAMENTO |  | Fonte | Unid. | Coeficiente | Preço |  | Total
06477 | Cabo UTP - 4 pares-categoria 6 (p/cabeam.estruturado) |  | ORSE | m | 1,050000 | 2,01 |  | 2,11
[6 empty] | Total: |  | 2,11
Código | Materiais - SINAPI |  | Fonte | Unid. | Coeficiente | Preço |  | Total
00333 | Arame galvanizado 14 bwg, d = 2,11 mm (0,026 kg/m) |  | ORSE | kg | 0,100000 | 10,89 |  | 1,09
[6 empty] | Total: |  | 1,09
Código | Mão-de-obra - SINAPI |  | Fonte | Unid. | Coeficiente | Preço |  | Total
06111 | Servente |  | ORSE | h | 0,140000 | 6,87 |  | 0,96
[6 empty] | Total: |  | 0,96
Código | Provisórios |  | Fonte | Unid. | Coeficiente | Preço |  | Total
10549 | Encargos Complementares - Servente |  | ORSE | h | 0,140000 | 1,70 |  | 0,24
10592 | Encargos Complementares - Cabista |  | ORSE | h | 0,140000 | 1,60 |  | 0,22
[6 empty] | Total: |  | 0,46
|  |  |  | Valor Simples: |  |  |  | 4,94
|  |  |  | Valor Encargos (86.55%): |  |  |  | 1,12
|  |  |  | Valor com Encargos: |  |  |  | 6,06
|  |  |  | Valor BDI (25.0%): |  |  |  | 0,00
|  |  |  | Total Geral: |  |  |  | 6,06
10.3.16. | 08581 | - Certificação de rede óptica (un)
Código | CADASTRO TÉCNICO |  | Fonte | Unid. | Coeficiente | Preço |  | Total
08581 | Certificação de rede óptica null |  | ORSE | un | 1,000000 | 40,00 |  | 40,00
[6 empty] | Total: |  | 40,00
|  |  |  | Valor Simples: |  |  |  | 40,00
|  |  |  | Valor Encargos: |  |  |  | 0,00
|  |  |  | Valor com Encargos: |  |  |  | 40,00
|  |  |  | Valor BDI (25.0%): |  |  |  | 0,00
|  |  |  | Total Geral: |  |  |  | 40,00
10.4.1. | COMP-10005 | -10005 - INSTALAÇÃO DE EQUIPAMENTOS DE SONORIZAÇÃO E INSTALAÇÃO DE CAIXAS ACÚSTICAS (3 SALAS) (UND)
Código | MATERIAL |  | Fonte | Unid. | Coeficiente | Preço |  | Total
00007568 | BUCHA NYLON S-10 C/ PARAFUSO ACO ZINC ROSCA SOBERBA CAB CHATA 5,5 X 65MM |  | SINAPI | UN | 12,000000 | 0,60 |  | 7,20
00007583 | BUCHA NYLON S-8 C/ PARAFUSO ACO ZINC CAB CHATA ROSCA SOBERBA 4,8 X 50MM |  | SINAPI | UN | 12,000000 | 0,29 |  | 3,48
INS-18 | CONECTOR P2 STEREO- SANTO ANGELO |  | PROPRIA | UND | 5,000000 | 15,00 |  | 75,00
INS-19 | JACK P10 STEREO AMPHENOL ACJS -MHS OU SIMILAR |  | PROPRIA | UND | 5,000000 | 4,99 |  | 24,95
INS-20 | CABO DE AUDIO STEREO PHILIPS -2X0,20MM - 15 M |  | PROPRIA | UND | 5,000000 | 42,00 |  | 210,00
INS-21 | CABO DE AUDIO P2 X P10 STEREO - 15 M |  | PROPRIA | UND | 5,000000 | 53,50 |  | 267,50
INS-22 | CONECTOR (PAR) DE CABO/LINHA RCA MACHO, C/ ATERRAMENTO ANTES DO SINAL E CONTATO EM OURO, PAR C/ CONECTORES MARCADOS EM VERMELHO E PRETO. |  | PROPRIA | UND | 3,000000 | 6,00 |  | 18,00
INS-23 | CONECTOR XLR MACHO - SANTO ANGELO |  | PROPRIA | UND | 3,000000 | 22,00 |  | 66,00
INS-24 | CONECTOR DE PAINEL XLR FÊMEA DE 3 PÓLOS, CORPO NIQUELADO C/ TRAVA, CONTATOS EM PRATA, TERMINAIS PARA SOLDAR, 31,0MM DE ALTURA E 26,0MM DE LARGURA |  | PROPRIA | UND | 3,000000 | 16,00 |  | 48,00
INS-25 | CONECTOR DE PAINEL P-10 FÊMEA (JACK) DE 6 PÓLOS (ESTÉREO), CORPO EM PLÁSTICO C/ PORCA CROMADA E TERMINAIS PCB. |  | PROPRIA | UND | 3,000000 | 20,00 |  | 60,00
INS-26 | CABO DE MICROFONE BALANCEADO |  | PROPRIA | M | 12,000000 | 9,92 |  | 119,04
INS-27 | CABO DE ÁUDIO PHILIPS |  | PROPRIA | M | 12,000000 | 5,10 |  | 61,20
INS-28 | CABO DE AUDIO P2 X P10 STEREO - 15 M |  | PROPRIA | UND | 3,000000 | 53,50 |  | 160,50
INS-29 | CABO DE MICROFONE XLR FÊMEA X XLR MACHO COM 10 METROS |  | PROPRIA | UND | 3,000000 | 125,00 |  | 375,00
INS-30 | ELETRODUTO 1“ EM PVC RÍGIDO, NA COR CINZA, SEM ROSCA, COM 3,0 M |  | PROPRIA | UND | 3,000000 | 24,90 |  | 74,70
INS-31 | CAIXA CONDULETE DE SOBREPOR 1" EM PVC RÍGIDO,4 X 2” NA COR CINZA, COM 5 ENTRADAS/SAÍDAS ENCAIXE PRESSÃO |  | PROPRIA | UND | 6,000000 | 6,90 |  | 41,40
INS-32 | TAMPA CEGA PARA CAIXA 4 X 2, EM PVC RÍGIDO, NA COR CINZA. |  | PROPRIA | UND | 6,000000 | 3,90 |  | 23,40
INS-33 | BRAÇADEIRA CONDULETE TOP 1" TIGRE OU SIMILAR |  | PROPRIA | UND | 6,000000 | 6,90 |  | 41,40
[6 empty] | Total: |  | 1.676,77
Código | SERVICOS DIVERSOS |  | Fonte | Unid. | Coeficiente | Preço |  | Total
88247 | AUXILIAR DE ELETRICISTA COM ENCARGOS COMPLEMENTARES |  | SINAPI | H | 48,000000 | 13,03 |  | 625,44
88264 | ELETRICISTA COM ENCARGOS COMPLEMENTARES |  | SINAPI | H | 24,000000 | 18,27 |  | 438,48
[6 empty] | Total: |  | 1.063,92
|  |  |  | Valor Simples: |  |  |  | 2.333,53
|  |  |  | Valor Encargos (120.02%): |  |  |  | 407,16
|  |  |  | Valor com Encargos: |  |  |  | 2.740,69
|  |  |  | Valor BDI (25.0%): |  |  |  | 0,00
|  |  |  | Total Geral: |  |  |  | 2.740,69
11.1.1. | 03764 | - Porta em madeira compensada (canela), lisa, semi-ôca, 0.80 x 2.10 m, revestida c/fórmica, inclusive batentes e ferragens (un)
Código | Diversos |  | Fonte | Unid. | Coeficiente | Preço |  | Total
03518 | Fechadura Pado, externa, linha Ecoinox, modelo Chopin, maçaneta, roseta, ref. 596-90 |  | ORSE | un | 1,000000 | 151,76 |  | 151,76
[6 empty] | Total: |  | 151,76
Código | Esquadrias |  | Fonte | Unid. | Coeficiente | Preço |  | Total
01807 | Porta madeira compensada (canela), lisa, semi-oca - 80 x 210 x 3,5cm |  | ORSE | un | 1,000000 | 115,90 |  | 115,90
[6 empty] | Total: |  | 115,90
Código | Esquadrias de Madeira |  | Fonte | Unid. | Coeficiente | Preço |  | Total
01769 | Batente em madeira de lei l = 0,14 m (caixão), para portas de 0,60 a 1,00m de largura, h=2,20m, incluso 02 jogos de alizar |  | ORSE | un | 1,000000 | 168,27 |  | 168,27
[6 empty] | Total: |  | 168,27
Código | Ferragens |  | Fonte | Unid. | Coeficiente | Preço |  | Total
08957 | Dobradiça de ferro cromado 3" x 2 1/2" com aneis e parafusos |  | ORSE | un | 3,000000 | 16,87 |  | 50,61
[6 empty] | Total: |  | 50,61
Código | Materiais - SINAPI |  | Fonte | Unid. | Coeficiente | Preço |  | Total
01339 | Cola a base de resina sintetica para chapa de laminado melaminico |  | ORSE | kg | 0,670000 | 16,92 |  | 11,34
01341 | Chapa de laminado melaminico, texturizado, de *1,25 x 3,08*m, e = 0,8 mm |  | ORSE | m2 | 3,360000 | 18,79 |  | 63,13
05075 | Prego polido com cabeca 18 x 30 |  | ORSE | kg | 0,020000 | 6,97 |  | 0,14
[6 empty] | Total: |  | 74,61
Código | Mão-de-obra - SINAPI |  | Fonte | Unid. | Coeficiente | Preço |  | Total
01213 | Carpinteiro de formas |  | ORSE | h | 6,150000 | 10,17 |  | 62,55
[6 empty] | Total: |  | 62,55
Código | Provisórios |  | Fonte | Unid. | Coeficiente | Preço |  | Total
10551 | Encargos Complementares - Carpinteiro |  | ORSE | h | 6,150000 | 1,65 |  | 10,15
[6 empty] | Total: |  | 10,15
|  |  |  | Valor Simples: |  |  |  | 557,23
|  |  |  | Valor Encargos (86.55%): |  |  |  | 76,91
|  |  |  | Valor com Encargos: |  |  |  | 634,14
|  |  |  | Valor BDI (25.0%): |  |  |  | 0,00
|  |  |  | Total Geral: |  |  |  | 634,14
11.1.2. | 03764 | - Porta em madeira compensada (canela), lisa, semi-ôca, 0.80 x 2.10 m, revestida c/fórmica, inclusive batentes e ferragens (un)
Código | Diversos |  | Fonte | Unid. | Coeficiente | Preço |  | Total
03518 | Fechadura Pado, externa, linha Ecoinox, modelo Chopin, maçaneta, roseta, ref. 596-90 |  | ORSE | un | 1,000000 | 151,76 |  | 151,76
[6 empty] | Total: |  | 151,76
Código | Esquadrias |  | Fonte | Unid. | Coeficiente | Preço |  | Total
01807 | Porta madeira compensada (canela), lisa, semi-oca - 80 x 210 x 3,5cm |  | ORSE | un | 1,000000 | 115,90 |  | 115,90
[6 empty] | Total: |  | 115,90
Código | Esquadrias de Madeira |  | Fonte | Unid. | Coeficiente | Preço |  | Total
01769 | Batente em madeira de lei l = 0,14 m (caixão), para portas de 0,60 a 1,00m de largura, h=2,20m, incluso 02 jogos de alizar |  | ORSE | un | 1,000000 | 168,27 |  | 168,27
[6 empty] | Total: |  | 168,27
Código | Ferragens |  | Fonte | Unid. | Coeficiente | Preço |  | Total
08957 | Dobradiça de ferro cromado 3" x 2 1/2" com aneis e parafusos |  | ORSE | un | 3,000000 | 16,87 |  | 50,61
[6 empty] | Total: |  | 50,61
Código | Materiais - SINAPI |  | Fonte | Unid. | Coeficiente | Preço |  | Total
01339 | Cola a base de resina sintetica para chapa de laminado melaminico |  | ORSE | kg | 0,670000 | 16,92 |  | 11,34
01341 | Chapa de laminado melaminico, texturizado, de *1,25 x 3,08*m, e = 0,8 mm |  | ORSE | m2 | 3,360000 | 18,79 |  | 63,13
05075 | Prego polido com cabeca 18 x 30 |  | ORSE | kg | 0,020000 | 6,97 |  | 0,14
[6 empty] | Total: |  | 74,61
Código | Mão-de-obra - SINAPI |  | Fonte | Unid. | Coeficiente | Preço |  | Total
01213 | Carpinteiro de formas |  | ORSE | h | 6,150000 | 10,17 |  | 62,55
[6 empty] | Total: |  | 62,55
Código | Provisórios |  | Fonte | Unid. | Coeficiente | Preço |  | Total
10551 | Encargos Complementares - Carpinteiro |  | ORSE | h | 6,150000 | 1,65 |  | 10,15
[6 empty] | Total: |  | 10,15
|  |  |  | Valor Simples: |  |  |  | 557,23
|  |  |  | Valor Encargos (86.55%): |  |  |  | 76,91
|  |  |  | Valor com Encargos: |  |  |  | 634,14
|  |  |  | Valor BDI (25.0%): |  |  |  | 0,00
|  |  |  | Total Geral: |  |  |  | 634,14
11.1.3. | 01816 | - Visor em aluminio com vidro liso 4mm (m2)
Código | Esquadrias |  | Fonte | Unid. | Coeficiente | Preço |  | Total
02445 | Visor em aluminio com vidro liso 4mm |  | ORSE | m2 | 1,000000 | 180,00 |  | 180,00
[6 empty] | Total: |  | 180,00
|  |  |  | Valor Simples: |  |  |  | 180,00
|  |  |  | Valor Encargos: |  |  |  | 0,00
|  |  |  | Valor com Encargos: |  |  |  | 180,00
|  |  |  | Valor BDI (25.0%): |  |  |  | 0,00
|  |  |  | Total Geral: |  |  |  | 180,00
11.1.4. | 91341 | - PORTA EM ALUMÍNIO DE ABRIR TIPO VENEZIANA COM GUARNIÇÃO, FIXAÇÃO COM PARAFUSOS - FORNECIMENTO E INSTALAÇÃO. AF_08/2015 (M2)
Código | GERAL |  | Fonte | Unid. | Coeficiente | Preço |  | Total
00040555 | GUARNICAO/MOLDURA DE ACABAMENTO PARA ESQUADRIA DE ALUMINIO ANODIZADONATURAL, PARA 1 FACE *COLETADO CAIXA* |  | SINAPI | M | 6,850400 | 8,63 |  | 59,12
[6 empty] | Total: |  | 59,12
Código | MATERIAL |  | Fonte | Unid. | Coeficiente | Preço |  | Total
00000142 | SELANTE ELASTICO MONOCOMPONENTE A BASE DE POLIURETANO PARA JUNTAS DIVERSAS CRObs: dimensões entre asteríscos (*) indicam a aceitação de medidas aproximadas. |  | SINAPI | 310ML | 0,882900 | 23,50 |  | 20,75
00004917 | PORTA DE ABRIR EM ALUMINIO TIPO VENEZIANA, ACABAMENTO ANODIZADO NATURAL, SEMGUARNICAO |  | SINAPI | M2 | 1,000000 | 400,44 |  | 400,44
00007568 | BUCHA NYLON S-10 C/ PARAFUSO ACO ZINC ROSCA SOBERBA CAB CHATA 5,5 X 65MM |  | SINAPI | UN | 4,816600 | 0,60 |  | 2,89
[6 empty] | Total: |  | 424,08
Código | SERVICOS DIVERSOS |  | Fonte | Unid. | Coeficiente | Preço |  | Total
88309 | PEDREIRO COM ENCARGOS COMPLEMENTARES |  | SINAPI | H | 0,382600 | 18,27 |  | 6,99
88316 | SERVENTE COM ENCARGOS COMPLEMENTARES |  | SINAPI | H | 0,191000 | 12,59 |  | 2,40
[6 empty] | Total: |  | 9,39
|  |  |  | Valor Simples: |  |  |  | 488,85
|  |  |  | Valor Encargos (120.02%): |  |  |  | 3,80
|  |  |  | Valor com Encargos: |  |  |  | 492,65
|  |  |  | Valor BDI (25.0%): |  |  |  | 0,00
|  |  |  | Total Geral: |  |  |  | 492,65
11.1.5. | 91341 | - PORTA EM ALUMÍNIO DE ABRIR TIPO VENEZIANA COM GUARNIÇÃO, FIXAÇÃO COM PARAFUSOS - FORNECIMENTO E INSTALAÇÃO. AF_08/2015 (M2)
Código | GERAL |  | Fonte | Unid. | Coeficiente | Preço |  | Total
00040555 | GUARNICAO/MOLDURA DE ACABAMENTO PARA ESQUADRIA DE ALUMINIO ANODIZADONATURAL, PARA 1 FACE *COLETADO CAIXA* |  | SINAPI | M | 6,850400 | 8,63 |  | 59,12
[6 empty] | Total: |  | 59,12
Código | MATERIAL |  | Fonte | Unid. | Coeficiente | Preço |  | Total
00000142 | SELANTE ELASTICO MONOCOMPONENTE A BASE DE POLIURETANO PARA JUNTAS DIVERSAS CRObs: dimensões entre asteríscos (*) indicam a aceitação de medidas aproximadas. |  | SINAPI | 310ML | 0,882900 | 23,50 |  | 20,75
00004917 | PORTA DE ABRIR EM ALUMINIO TIPO VENEZIANA, ACABAMENTO ANODIZADO NATURAL, SEMGUARNICAO |  | SINAPI | M2 | 1,000000 | 400,44 |  | 400,44
00007568 | BUCHA NYLON S-10 C/ PARAFUSO ACO ZINC ROSCA SOBERBA CAB CHATA 5,5 X 65MM |  | SINAPI | UN | 4,816600 | 0,60 |  | 2,89
[6 empty] | Total: |  | 424,08
Código | SERVICOS DIVERSOS |  | Fonte | Unid. | Coeficiente | Preço |  | Total
88309 | PEDREIRO COM ENCARGOS COMPLEMENTARES |  | SINAPI | H | 0,382600 | 18,27 |  | 6,99
88316 | SERVENTE COM ENCARGOS COMPLEMENTARES |  | SINAPI | H | 0,191000 | 12,59 |  | 2,40
[6 empty] | Total: |  | 9,39
|  |  |  | Valor Simples: |  |  |  | 488,85
|  |  |  | Valor Encargos (120.02%): |  |  |  | 3,80
|  |  |  | Valor com Encargos: |  |  |  | 492,65
|  |  |  | Valor BDI (25.0%): |  |  |  | 0,00
|  |  |  | Total Geral: |  |  |  | 492,65
11.1.6. | 73932/001 | - GRADE DE FERRO EM BARRA CHATA 3/16" (M2)
Código | MATERIAL |  | Fonte | Unid. | Coeficiente | Preço |  | Total
00000550 | BARRA DE FERRO RETANGULAR, BARRA CHATA, 3/4 X 3/16" (L X E) |  | SINAPI | KG | 42,000000 | 4,00 |  | 168,00
00000567 | CANTONEIRA FERRO GALVANIZADO DE ABAS IGUAIS, 1 X 1/8" (L X E) , 1,20KG/M |  | SINAPI | M | 2,000000 | 5,27 |  | 10,54
[6 empty] | Total: |  | 178,54
Código | SERVICOS DIVERSOS |  | Fonte | Unid. | Coeficiente | Preço |  | Total
88315 | SERRALHEIRO COM ENCARGOS COMPLEMENTARES |  | SINAPI | H | 1,500000 | 17,50 |  | 26,25
88316 | SERVENTE COM ENCARGOS COMPLEMENTARES |  | SINAPI | H | 1,600000 | 12,59 |  | 20,14
88631 | ARGAMASSA TRAÇO 1:4 (CIMENTO E AREIA MÉDIA), PREPARO MANUAL. AF_08/2014 |  | SINAPI | M3 | 0,004000 | 387,27 |  | 1,55
[6 empty] | Total: |  | 47,94
|  |  |  | Valor Simples: |  |  |  | 208,48
|  |  |  | Valor Encargos (120.02%): |  |  |  | 18,03
|  |  |  | Valor com Encargos: |  |  |  | 226,51
|  |  |  | Valor BDI (25.0%): |  |  |  | 0,00
|  |  |  | Total Geral: |  |  |  | 226,51
11.2.1. | 73937/003 | - COBOGO DE CONCRETO (ELEMENTO VAZADO), 7X50X50CM, ASSENTADO COM ARGAMASSA TRACO 1:3 (CIMENTO E AREIA) (M2)
Código | MATERIAL |  | Fonte | Unid. | Coeficiente | Preço |  | Total
00000665 | ELEMENTO VAZADO DE CONCRETO, QUADRICULADO, 16 FUROS *50 X 50 X 7* CM |  | SINAPI | UN | 4,117884 | 15,78 |  | 64,98
[6 empty] | Total: |  | 64,98
Código | SERVICOS DIVERSOS |  | Fonte | Unid. | Coeficiente | Preço |  | Total
88309 | PEDREIRO COM ENCARGOS COMPLEMENTARES |  | SINAPI | H | 0,875050 | 18,27 |  | 15,99
88316 | SERVENTE COM ENCARGOS COMPLEMENTARES |  | SINAPI | H | 0,875050 | 12,59 |  | 11,02
88629 | ARGAMASSA TRAÇO 1:3 (CIMENTO E AREIA MÉDIA), PREPARO MANUAL. AF_08/2014 |  | SINAPI | M3 | 0,004941 | 429,64 |  | 2,12
[6 empty] | Total: |  | 29,13
|  |  |  | Valor Simples: |  |  |  | 83,39
|  |  |  | Valor Encargos (120.02%): |  |  |  | 10,72
|  |  |  | Valor com Encargos: |  |  |  | 94,11
|  |  |  | Valor BDI (25.0%): |  |  |  | 0,00
|  |  |  | Total Geral: |  |  |  | 94,11
11.2.2. | 73937/003 | - COBOGO DE CONCRETO (ELEMENTO VAZADO), 7X50X50CM, ASSENTADO COM ARGAMASSA TRACO 1:3 (CIMENTO E AREIA) (M2)
Código | MATERIAL |  | Fonte | Unid. | Coeficiente | Preço |  | Total
00000665 | ELEMENTO VAZADO DE CONCRETO, QUADRICULADO, 16 FUROS *50 X 50 X 7* CM |  | SINAPI | UN | 4,117884 | 15,78 |  | 64,98
[6 empty] | Total: |  | 64,98
Código | SERVICOS DIVERSOS |  | Fonte | Unid. | Coeficiente | Preço |  | Total
88309 | PEDREIRO COM ENCARGOS COMPLEMENTARES |  | SINAPI | H | 0,875050 | 18,27 |  | 15,99
88316 | SERVENTE COM ENCARGOS COMPLEMENTARES |  | SINAPI | H | 0,875050 | 12,59 |  | 11,02
88629 | ARGAMASSA TRAÇO 1:3 (CIMENTO E AREIA MÉDIA), PREPARO MANUAL. AF_08/2014 |  | SINAPI | M3 | 0,004941 | 429,64 |  | 2,12
[6 empty] | Total: |  | 29,13
|  |  |  | Valor Simples: |  |  |  | 83,39
|  |  |  | Valor Encargos (120.02%): |  |  |  | 10,72
|  |  |  | Valor com Encargos: |  |  |  | 94,11
|  |  |  | Valor BDI (25.0%): |  |  |  | 0,00
|  |  |  | Total Geral: |  |  |  | 94,11
11.3.1. | 01989 | - Peitoril granito cinza polido, c/ largura = 22 cm, esp = 2 cm (m)
Código | Argamassas |  | Fonte | Unid. | Coeficiente | Preço |  | Total
01903 | Argamassa cimento e areia traço t-1 (1:3) - 1 saco cimento 50kg / 3 padiolas areia dim. 0.35 x 0.45 x 0.23 m - Confecção mecânica e transporte |  | ORSE | m3 | 0,002000 | 359,51 |  | 0,72
[6 empty] | Total: |  | 0,72
Código | MÁRMORES E GRANITOS |  | Fonte | Unid. | Coeficiente | Preço |  | Total
01727 | Peitoril granito cinza polido 22 x 2cm |  | ORSE | m | 1,000000 | 35,70 |  | 35,70
[6 empty] | Total: |  | 35,70
Código | Mão-de-obra - SINAPI |  | Fonte | Unid. | Coeficiente | Preço |  | Total
04750 | Pedreiro |  | ORSE | h | 0,800000 | 10,17 |  | 8,14
[6 empty] | Total: |  | 8,14
Código | Provisórios |  | Fonte | Unid. | Coeficiente | Preço |  | Total
10550 | Encargos Complementares - Pedreiro |  | ORSE | h | 0,800000 | 1,66 |  | 1,33
[6 empty] | Total: |  | 1,33
|  |  |  | Valor Simples: |  |  |  | 42,09
|  |  |  | Valor Encargos (86.55%): |  |  |  | 3,76
|  |  |  | Valor com Encargos: |  |  |  | 45,85
|  |  |  | Valor BDI (25.0%): |  |  |  | 0,00
|  |  |  | Total Geral: |  |  |  | 45,85
11.3.2. | COTAÇÃO ALUMAR | - J-01 AIO ANODIZADO NATURAL (MAXIM-AR COM BANDEIRA 0,75X1,07 H=1,57) (UND)
Código | OUTROS |  | Fonte | Unid. | Coeficiente | Preço |  | Total
COTAÇÃO ALUMAR | J-01 AIO ANODIZADO NATURAL (MAXIM-AR COM BANDEIRA 0,75X1,07 H=1,57) null |  |  | UND | 1,000000 | 361,13 |  | 361,13
[6 empty] | Total: |  | 361,13
|  |  |  | Valor Simples: |  |  |  | 361,13
|  |  |  | Valor Encargos: |  |  |  | 0,00
|  |  |  | Valor com Encargos: |  |  |  | 361,13
|  |  |  | Valor BDI (25.0%): |  |  |  | 0,00
|  |  |  | Total Geral: |  |  |  | 361,13
11.3.3. | COTAÇÃO ALUMAR 2 | - J-02 ALUMINIO ANODIZADO NATURAL IGUAL A EXISTENTES (MAXIM-AR COM BANDEIRA 1,50X1,20 H=0,90) (UND)
Código | OUTROS |  | Fonte | Unid. | Coeficiente | Preço |  | Total
COTAÇÃO ALUMAR 2 | J-02 ALUMINIO ANODIZADO NATURAL IGUAL A EXISTENTES (MAXIM-AR COM BANDEIRA 1,50X1,20 H=0,90) null |  |  | UND | 1,000000 | 810,00 |  | 810,00
[6 empty] | Total: |  | 810,00
|  |  |  | Valor Simples: |  |  |  | 810,00
|  |  |  | Valor Encargos: |  |  |  | 0,00
|  |  |  | Valor com Encargos: |  |  |  | 810,00
|  |  |  | Valor BDI (25.0%): |  |  |  | 0,00
|  |  |  | Total Geral: |  |  |  | 810,00
11.3.4. | 72118 | - VIDRO TEMPERADO INCOLOR, ESPESSURA 6MM, FORNECIMENTO E INSTALACAO, INCLUSIVE MASSA PARA VEDACAO (M2)
Código | MATERIAL |  | Fonte | Unid. | Coeficiente | Preço |  | Total
00010498 | MASSA PARA VIDRO |  | SINAPI | KG | 1,500000 | 4,05 |  | 6,08
00010505 | VIDRO TEMPERADO INCOLOR E = 6 MM, SEM COLOCACAO |  | SINAPI | M2 | 1,000000 | 152,75 |  | 152,75
[6 empty] | Total: |  | 158,82
Código | SERVICOS DIVERSOS |  | Fonte | Unid. | Coeficiente | Preço |  | Total
88316 | SERVENTE COM ENCARGOS COMPLEMENTARES |  | SINAPI | H | 0,500000 | 12,59 |  | 6,30
88325 | VIDRACEIRO COM ENCARGOS COMPLEMENTARES |  | SINAPI | H | 0,500000 | 16,36 |  | 8,18
[6 empty] | Total: |  | 14,48
|  |  |  | Valor Simples: |  |  |  | 167,81
|  |  |  | Valor Encargos (120.02%): |  |  |  | 5,50
|  |  |  | Valor com Encargos: |  |  |  | 173,31
|  |  |  | Valor BDI (25.0%): |  |  |  | 0,00
|  |  |  | Total Geral: |  |  |  | 173,31
12.1.1. | 07289 | - Fornecimento e Instalação de tubulação em cobre p/ interligação do condensador ao evaporador, inclusive isolamento, alimentação elétrica, conexões e fixações, p/ condicionadores de ar split system até 48.000 BTU. (m)
Código | Acessórios |  | Fonte | Unid. | Coeficiente | Preço |  | Total
02643 | Fita isolante de alta fusão 19 mm x 10 m |  | ORSE | un | 0,120000 | 11,00 |  | 1,32
04676 | Fita em aço 1/2" Fusimec ou similar |  | ORSE | m | 3,000000 | 1,68 |  | 5,04
[6 empty] | Total: |  | 6,36
Código | Arruelas e cabos de aço |  | Fonte | Unid. | Coeficiente | Preço |  | Total
05005 | Arruela lisa de aço galvanizada de Ø 1/4" |  | ORSE | un | 2,000000 | 0,03 |  | 0,06
[6 empty] | Total: |  | 0,06
Código | Cabos |  | Fonte | Unid. | Coeficiente | Preço |  | Total
03283 | Cabo de cobre PP Cordplast 3 x 2,5 mm2, 450/750v |  | ORSE | m | 1,050000 | 3,15 |  | 3,31
[6 empty] | Total: |  | 3,31
Código | FERRAGENS |  | Fonte | Unid. | Coeficiente | Preço |  | Total
04683 | Parafuso de ferro zincado c/rosca 3/8 " x 1 1/2" |  | ORSE | un | 2,000000 | 0,42 |  | 0,84
[6 empty] | Total: |  | 0,84
Código | ISOPOR |  | Fonte | Unid. | Coeficiente | Preço |  | Total
05008 | Calha de isolamento elumaflex ou similar 28x25mm |  | ORSE | m | 2,100000 | 1,62 |  | 3,40
[6 empty] | Total: |  | 3,40
Código | Materiais - SINAPI |  | Fonte | Unid. | Coeficiente | Preço |  | Total
04376 | Bucha nylon s-8 |  | ORSE | un | 2,000000 | 0,10 |  | 0,20
12744 | Tubo de cobre classe "e", dn = 28 mm, para instalacao hidrau |  | ORSE | m | 2,100000 | 29,49 |  | 61,93
[6 empty] | Total: |  | 62,13
Código | Mão-de-obra - SINAPI |  | Fonte | Unid. | Coeficiente | Preço |  | Total
02436 | Eletricista |  | ORSE | h | 1,000000 | 10,17 |  | 10,17
06111 | Servente |  | ORSE | h | 2,000000 | 6,87 |  | 13,74
34794 | Mecanico de refrigeracao |  | ORSE | h | 1,000000 | 9,81 |  | 9,81
[6 empty] | Total: |  | 33,72
Código | Provisórios |  | Fonte | Unid. | Coeficiente | Preço |  | Total
10549 | Encargos Complementares - Servente |  | ORSE | h | 2,000000 | 1,70 |  | 3,40
10552 | Encargos Complementares - Eletricista |  | ORSE | h | 1,000000 | 1,60 |  | 1,60
[6 empty] | Total: |  | 5,00
|  |  |  | Valor Simples: |  |  |  | 99,21
|  |  |  | Valor Encargos (86.55%): |  |  |  | 15,64
|  |  |  | Valor com Encargos: |  |  |  | 114,85
|  |  |  | Valor BDI (25.0%): |  |  |  | 0,00
|  |  |  | Total Geral: |  |  |  | 114,85
12.1.2. | 89447 | - TUBO, PVC, SOLDÁVEL, DN 32MM, INSTALADO EM PRUMADA DE ÁGUA FORNECIMENTO E INSTALAÇÃO. AF_12/2014_P (M)
Código | MATERIAL |  | Fonte | Unid. | Coeficiente | Preço |  | Total
00003767 | LIXA EM FOLHA PARA PAREDE OU MADEIRA, NUMERO 120 (COR VERMELHA) |  | SINAPI | UN | 0,007000 | 0,74 |  | 0,01
00009869 | TUBO PVC, SOLDAVEL, DN 32 MM, AGUA FRIA (NBR-5648) |  | SINAPI | M | 1,061000 | 4,21 |  | 4,47
[6 empty] | Total: |  | 4,47
Código | SERVICOS DIVERSOS |  | Fonte | Unid. | Coeficiente | Preço |  | Total
88248 | AUXILIAR DE ENCANADOR OU BOMBEIRO HIDRÁULICO COM ENCARGOS COMPLEMENTARES |  | SINAPI | H | 0,020000 | 14,82 |  | 0,30
88267 | ENCANADOR OU BOMBEIRO HIDRÁULICO COM ENCARGOS COMPLEMENTARES |  | SINAPI | H | 0,020000 | 18,27 |  | 0,37
[6 empty] | Total: |  | 0,66
|  |  |  | Valor Simples: |  |  |  | 4,87
|  |  |  | Valor Encargos (120.02%): |  |  |  | 0,27
|  |  |  | Valor com Encargos: |  |  |  | 5,14
|  |  |  | Valor BDI (25.0%): |  |  |  | 0,00
|  |  |  | Total Geral: |  |  |  | 5,14
12.1.3. | 89367 | - JOELHO 90 GRAUS, PVC, SOLDÁVEL, DN 32MM, INSTALADO EM RAMAL OU SUB-RAMAL DE ÁGUA FORNECIMENTO E INSTALAÇÃO . AF_12/2014_P (UN)
Código | MATERIAL |  | Fonte | Unid. | Coeficiente | Preço |  | Total
00000122 | ADESIVO PLASTICO PARA PVC, FRASCO COM 850 GR |  | SINAPI | UN | 0,009000 | 48,51 |  | 0,44
00003536 | JOELHO PVC SOLD 90G P/AGUA FRIA PREDIAL 32 MM |  | SINAPI | UN | 1,000000 | 1,08 |  | 1,08
00003767 | LIXA EM FOLHA PARA PAREDE OU MADEIRA, NUMERO 120 (COR VERMELHA) |  | SINAPI | UN | 0,060000 | 0,74 |  | 0,04
00020083 | SOLUCAO LIMPADORA PARA PVC, FRASCO COM 1000 CM3 CRObs: dimensões entre asteríscos (*) indicam a aceitação de medidas aproximadas. |  | SINAPI | UN | 0,011000 | 42,12 |  | 0,46
[6 empty] | Total: |  | 2,02
Código | SERVICOS DIVERSOS |  | Fonte | Unid. | Coeficiente | Preço |  | Total
88248 | AUXILIAR DE ENCANADOR OU BOMBEIRO HIDRÁULICO COM ENCARGOS COMPLEMENTARES |  | SINAPI | H | 0,179000 | 14,82 |  | 2,65
88267 | ENCANADOR OU BOMBEIRO HIDRÁULICO COM ENCARGOS COMPLEMENTARES |  | SINAPI | H | 0,179000 | 18,27 |  | 3,27
[6 empty] | Total: |  | 5,92
|  |  |  | Valor Simples: |  |  |  | 5,58
|  |  |  | Valor Encargos (120.02%): |  |  |  | 2,37
|  |  |  | Valor com Encargos: |  |  |  | 7,95
|  |  |  | Valor BDI (25.0%): |  |  |  | 0,00
|  |  |  | Total Geral: |  |  |  | 7,95
12.1.4. | 89398 | - TE, PVC, SOLDÁVEL, DN 32MM, INSTALADO EM RAMAL OU SUB-RAMAL DE ÁGUAFORNECIMENTO E INSTALAÇÃO. AF_12/2014_P (UN)
Código | MATERIAL |  | Fonte | Unid. | Coeficiente | Preço |  | Total
00000122 | ADESIVO PLASTICO PARA PVC, FRASCO COM 850 GR |  | SINAPI | UN | 0,014000 | 48,51 |  | 0,68
00003767 | LIXA EM FOLHA PARA PAREDE OU MADEIRA, NUMERO 120 (COR VERMELHA) |  | SINAPI | UN | 0,089000 | 0,74 |  | 0,07
00007140 | TE SOLDAVEL, PVC, 90 GRAUS, 32 MM, PARA AGUA FRIA PREDIAL (NBR 5648) |  | SINAPI | UN | 1,000000 | 2,05 |  | 2,05
00020083 | SOLUCAO LIMPADORA PARA PVC, FRASCO COM 1000 CM3 CRObs: dimensões entre asteríscos (*) indicam a aceitação de medidas aproximadas. |  | SINAPI | UN | 0,017000 | 42,12 |  | 0,72
[6 empty] | Total: |  | 3,51
Código | SERVICOS DIVERSOS |  | Fonte | Unid. | Coeficiente | Preço |  | Total
88248 | AUXILIAR DE ENCANADOR OU BOMBEIRO HIDRÁULICO COM ENCARGOS COMPLEMENTARES |  | SINAPI | H | 0,238000 | 14,82 |  | 3,53
88267 | ENCANADOR OU BOMBEIRO HIDRÁULICO COM ENCARGOS COMPLEMENTARES |  | SINAPI | H | 0,238000 | 18,27 |  | 4,35
[6 empty] | Total: |  | 7,88
|  |  |  | Valor Simples: |  |  |  | 8,24
|  |  |  | Valor Encargos (120.02%): |  |  |  | 3,15
|  |  |  | Valor com Encargos: |  |  |  | 11,39
|  |  |  | Valor BDI (25.0%): |  |  |  | 0,00
|  |  |  | Total Geral: |  |  |  | 11,39
12.2.1. | 01511 | - Extintor de pó químico ABC, capacidade 6 kg, alcance médio do jato 5m , tempo de descarga 12s, NBR9443, 9444, 10721 (un)
Código | Materiais - SINAPI |  | Fonte | Unid. | Coeficiente | Preço |  | Total
10892 | Extintor de incendio portatil com carga de po quimico seco (pqs) de 6 kg, classe bc |  | ORSE | un | 1,000000 | 122,00 |  | 122,00
[6 empty] | Total: |  | 122,00
Código | Mão-de-obra - SINAPI |  | Fonte | Unid. | Coeficiente | Preço |  | Total
06111 | Servente |  | ORSE | h | 0,100000 | 6,87 |  | 0,69
[6 empty] | Total: |  | 0,69
Código | Provisórios |  | Fonte | Unid. | Coeficiente | Preço |  | Total
10549 | Encargos Complementares - Servente |  | ORSE | h | 0,100000 | 1,70 |  | 0,17
[6 empty] | Total: |  | 0,17
|  |  |  | Valor Simples: |  |  |  | 122,54
|  |  |  | Valor Encargos (86.55%): |  |  |  | 0,32
|  |  |  | Valor com Encargos: |  |  |  | 122,86
|  |  |  | Valor BDI (25.0%): |  |  |  | 0,00
|  |  |  | Total Geral: |  |  |  | 122,86
12.2.2. | AEROTEXEXTINTORRES.COM.BR | - SUPORTE DE PAREDE PARA EXTINTOR (UND)
Código | OUTROS |  | Fonte | Unid. | Coeficiente | Preço |  | Total
AEROTEXEXTINTORRES.COM.BR | SUPORTE DE PAREDE PARA EXTINTOR null |  |  | UND | 1,000000 | 6,00 |  | 6,00
[6 empty] | Total: |  | 6,00
|  |  |  | Valor Simples: |  |  |  | 6,00
|  |  |  | Valor Encargos: |  |  |  | 0,00
|  |  |  | Valor com Encargos: |  |  |  | 6,00
|  |  |  | Valor BDI (25.0%): |  |  |  | 0,00
|  |  |  | Total Geral: |  |  |  | 6,00
12.2.3. | PLACASONLINE.COM.BR | - PLACA INDICATIVA EXTINTOR DE INCÊNDIO FOTOLUMINESCENTE PVC 0,8MM 15X30CM (UND)
Código | OUTROS |  | Fonte | Unid. | Coeficiente | Preço |  | Total
PLACASONLINE.COM.BR | PLACA INDICATIVA EXTINTOR DE INCÊNDIO FOTOLUMINESCENTE PVC 0,8MM 15X30CM null |  |  | UND | 1,000000 | 14,10 |  | 14,10
[6 empty] | Total: |  | 14,10
|  |  |  | Valor Simples: |  |  |  | 14,10
|  |  |  | Valor Encargos: |  |  |  | 0,00
|  |  |  | Valor com Encargos: |  |  |  | 14,10
|  |  |  | Valor BDI (25.0%): |  |  |  | 0,00
|  |  |  | Total Geral: |  |  |  | 14,10
12.2.4. | PLACASONLINE.COM.BR | - PLACA SAÍDA DE EMERGÊNCIA FOTOLUMINESCENTE EM PVC 0,8MM 40X15CM (UND)
Código | OUTROS |  | Fonte | Unid. | Coeficiente | Preço |  | Total
PLACASONLINE.COM.BR | PLACA SAÍDA DE EMERGÊNCIA FOTOLUMINESCENTE EM PVC 0,8MM 40X15CM null |  |  | UND | 1,000000 | 21,10 |  | 21,10
[6 empty] | Total: |  | 21,10
|  |  |  | Valor Simples: |  |  |  | 21,10
|  |  |  | Valor Encargos: |  |  |  | 0,00
|  |  |  | Valor com Encargos: |  |  |  | 21,10
|  |  |  | Valor BDI (25.0%): |  |  |  | 0,00
|  |  |  | Total Geral: |  |  |  | 21,10
12.2.5. | 10300 | - Luminária de emergência com 48 Leds c/ bloco automático (un)
Código | Luminárias |  | Fonte | Unid. | Coeficiente | Preço |  | Total
11082 | Luminária de emergência com 48 Leds c/ bloco automático |  | ORSE | un | 1,000000 | 63,45 |  | 63,45
[6 empty] | Total: |  | 63,45
Código | Mão-de-obra - SINAPI |  | Fonte | Unid. | Coeficiente | Preço |  | Total
02436 | Eletricista |  | ORSE | h | 0,500000 | 10,17 |  | 5,08
[6 empty] | Total: |  | 5,08
Código | Provisórios |  | Fonte | Unid. | Coeficiente | Preço |  | Total
10552 | Encargos Complementares - Eletricista |  | ORSE | h | 0,500000 | 1,60 |  | 0,80
[6 empty] | Total: |  | 0,80
|  |  |  | Valor Simples: |  |  |  | 66,98
|  |  |  | Valor Encargos (86.55%): |  |  |  | 2,36
|  |  |  | Valor com Encargos: |  |  |  | 69,34
|  |  |  | Valor BDI (25.0%): |  |  |  | 0,00
|  |  |  | Total Geral: |  |  |  | 69,34
12.2.6. | 72283 | - ABRIGO PARA HIDRANTE, 75X45X17CM, COM REGISTRO GLOBO ANGULAR 45º 2.1/2", ADAPTADOR STORZ 2.1/2", MANGUEIRA DE INCÊNDIO 15M, REDUÇÃO 2.1/2X1.1/2" E ESGUICHO EM LATÃO 1.1/2" - FORNECIMENTO E INSTALAÇÃO (UN)
Código | MATERIAL |  | Fonte | Unid. | Coeficiente | Preço |  | Total
00010521 | CAIXA DE INCENDIO/ABRIGO PARA MANGUEIRA, DE EMBUTIR/INTERNA, COM 75 X 45 X 17 CM,EM CHAPA DE ACO, PORTA COM VENTILACAO, VISOR COM A INSCRICAO "INCENDIO",SUPORTE/CESTA INTERNA PARA A MANGUEIRA, PINTURA ELETROS |  | SINAPI | UN | 1,000000 | 198,06 |  | 198,06
00010899 | ADAPTADOR, EM LATAO, ENGATE RAPIDO 2 1/2" X ROSCA INTERNA 5 FIOS 2 1/2", PARAINSTALACAO PREDIAL DE COMBATE A INCENDIO |  | SINAPI | UN | 1,000000 | 49,28 |  | 49,28
00010902 | ESGUICHO TIPO JATO SOLIDO, EM LATAO, ENGATE RAPIDO 1 1/2" X 13 MM, PARA MANGUEIRAEM INSTALACAO PREDIAL COMBATE A INCENDIO |  | SINAPI | UN | 1,000000 | 40,32 |  | 40,32
00010904 | REGISTRO OU VALVULA GLOBO ANGULAR DE LATAO, 45 GRAUS, D = 2 1/2", PARA HIDRANTESEM INSTALACAO PREDIAL DE INCENDIO |  | SINAPI | UN | 1,000000 | 112,50 |  | 112,50
00020972 | REDUCAO FIXA TIPO STORZ, ENGATE RAPIDO 2.1/2" X 1.1/2", EM LATAO, PARA INSTALACAOPREDIAL COMBATE A INCENDIO PREDIAL |  | SINAPI | UN | 1,000000 | 80,35 |  | 80,35
00021029 | MANGUEIRA DE INCENDIO, TIPO 1, DE 1 1/2", COMPRIMENTO = 15 M, TECIDO EM FIO DEPOLIESTER E TUBO INTERNO EM BORRACHA SINTETICA, COM UNIOES ENGATE RAPIDO |  | SINAPI | UN | 1,000000 | 232,50 |  | 232,50
[6 empty] | Total: |  | 713,01
Código | SERVICOS DIVERSOS |  | Fonte | Unid. | Coeficiente | Preço |  | Total
88267 | ENCANADOR OU BOMBEIRO HIDRÁULICO COM ENCARGOS COMPLEMENTARES |  | SINAPI | H | 3,500000 | 18,27 |  | 63,94
88316 | SERVENTE COM ENCARGOS COMPLEMENTARES |  | SINAPI | H | 3,500000 | 12,59 |  | 44,06
[6 empty] | Total: |  | 108,01
|  |  |  | Valor Simples: |  |  |  | 778,95
|  |  |  | Valor Encargos (120.02%): |  |  |  | 42,13
|  |  |  | Valor com Encargos: |  |  |  | 821,08
|  |  |  | Valor BDI (25.0%): |  |  |  | 0,00
|  |  |  | Total Geral: |  |  |  | 821,08
12.3.1. | PLACASONLINE.COM.BR | - PLACA PARA IDENTIFICAÇÃO DE SETORES EM ALUMÍNIO 25X05CM (UND)
Código | OUTROS |  | Fonte | Unid. | Coeficiente | Preço |  | Total
PLACASONLINE.COM.BR | PLACA PARA IDENTIFICAÇÃO DE SETORES EM ALUMÍNIO 25X05CM null |  |  | UND | 1,000000 | 11,40 |  | 11,40
[6 empty] | Total: |  | 11,40
|  |  |  | Valor Simples: |  |  |  | 11,40
|  |  |  | Valor Encargos: |  |  |  | 0,00
|  |  |  | Valor com Encargos: |  |  |  | 11,40
|  |  |  | Valor BDI (25.0%): |  |  |  | 0,00
|  |  |  | Total Geral: |  |  |  | 11,40
13.1. | 00031 | - Remoção de esquadria de madeira, com ou sem batente (m2)
Código | Mão-de-obra - SINAPI |  | Fonte | Unid. | Coeficiente | Preço |  | Total
01213 | Carpinteiro de formas |  | ORSE | h | 0,080000 | 10,17 |  | 0,81
06111 | Servente |  | ORSE | h | 0,800000 | 6,87 |  | 5,50
[6 empty] | Total: |  | 6,31
Código | Provisórios |  | Fonte | Unid. | Coeficiente | Preço |  | Total
10549 | Encargos Complementares - Servente |  | ORSE | h | 0,800000 | 1,70 |  | 1,36
10551 | Encargos Complementares - Carpinteiro |  | ORSE | h | 0,080000 | 1,65 |  | 0,13
[6 empty] | Total: |  | 1,49
|  |  |  | Valor Simples: |  |  |  | 4,89
|  |  |  | Valor Encargos (86.55%): |  |  |  | 2,87
|  |  |  | Valor com Encargos: |  |  |  | 7,76
|  |  |  | Valor BDI (25.0%): |  |  |  | 0,00
|  |  |  | Total Geral: |  |  |  | 7,76
13.2. | 7012 | - VEICULO UTILITARIO TIPO PICK-UP A GASOLINA COM 56,8CV - CHP (CHP)
Código | CUSTOS HORÁRIOS DE MÁQUINAS E EQUIPAMENTOS |  | Fonte | Unid. | Coeficiente | Preço |  | Total
7013 | VEICULO UTILITARIO TIPO PICK-UP A GASOLINA COM 56,8CV - DEPRECIACAO |  | SINAPI | H | 1,000000 | 5,62 |  | 5,62
7014 | VEICULO UTILITARIO TIPO PICK-UP A GASOLINA COM 56,8CV - JUROS |  | SINAPI | H | 1,000000 | 2,37 |  | 2,37
7015 | VEICULO UTILITARIO TIPO PICK-UP A GASOLINA COM 56,8CV - MANUTENCAO |  | SINAPI | H | 1,000000 | 4,63 |  | 4,63
7016 | VEICULO UTILITARIO TIPO PICK-UP A GASOLINA COM 56,8CV - CUSTOS C/MATERIAL NA OPERACAO |  | SINAPI | H | 1,000000 | 52,88 |  | 52,88
7017 | MÃO-DE-OBRA OPERAÇÃO DIURNA - VEÍCULO LEVE |  | SINAPI | H | 1,000000 | 19,51 |  | 19,51
[6 empty] | Total: |  | 85,01
|  |  |  | Valor Simples: |  |  |  | 76,30
|  |  |  | Valor Encargos (120.02%): |  |  |  | 8,73
|  |  |  | Valor com Encargos: |  |  |  | 85,03
|  |  |  | Valor BDI (25.0%): |  |  |  | 0,00
|  |  |  | Total Geral: |  |  |  | 85,03
13.3. | 88316 | - SERVENTE COM ENCARGOS COMPLEMENTARES (H)
Código | GERAL |  | Fonte | Unid. | Coeficiente | Preço |  | Total
00037370 | ALIMENTACAO (ENCARGOS COMPLEMENTARES) *COLETADO CAIXA* |  | SINAPI | H | 1,000000 | 2,73 |  | 2,73
00037371 | TRANSPORTE (ENCARGOS COMPLEMENTARES) *COLETADO CAIXA* |  | SINAPI | H | 1,000000 | 0,55 |  | 0,55
00037372 | EXAMES (ENCARGOS COMPLEMENTARES) *COLETADO CAIXA* CObs: dimensões entre asteríscos (*) indicam a aceitação de medidas aproximadas. |  | SINAPI | H | 1,000000 | 0,18 |  | 0,18
00037373 | SEGURO (ENCARGOS COMPLEMENTARES) *COLETADO CAIXA* |  | SINAPI | H | 1,000000 | 0,04 |  | 0,04
[6 empty] | Total: |  | 3,50
Código | MAO DE OBRA |  | Fonte | Unid. | Coeficiente | Preço |  | Total
00006111 | SERVENTE |  | SINAPI | H | 1,000000 | 8,18 |  | 8,18
[6 empty] | Total: |  | 8,18
Código | SERVICOS DIVERSOS |  | Fonte | Unid. | Coeficiente | Preço |  | Total
88236 | FERRAMENTAS (ENCARGOS COMPLEMENTARES) |  | SINAPI | H | 1,000000 | 0,45 |  | 0,45
88237 | EPI (ENCARGOS COMPLEMENTARES) |  | SINAPI | H | 1,000000 | 0,45 |  | 0,45
[6 empty] | Total: |  | 0,90
|  |  |  | Valor Simples: |  |  |  | 8,13
|  |  |  | Valor Encargos (120.02%): |  |  |  | 4,46
|  |  |  | Valor com Encargos: |  |  |  | 12,59
|  |  |  | Valor BDI (25.0%): |  |  |  | 0,00
|  |  |  | Total Geral: |  |  |  | 12,59
13.4. | 74023/001 | - TRANSPORTE HORIZONTAL DE MATERIAIS DIVERSOS A 30M (M3)
Código | SERVICOS DIVERSOS |  | Fonte | Unid. | Coeficiente | Preço |  | Total
88316 | SERVENTE COM ENCARGOS COMPLEMENTARES |  | SINAPI | H | 2,400000 | 12,59 |  | 30,22
[6 empty] | Total: |  | 30,22
|  |  |  | Valor Simples: |  |  |  | 19,51
|  |  |  | Valor Encargos (120.02%): |  |  |  | 10,72
|  |  |  | Valor com Encargos: |  |  |  | 30,23
|  |  |  | Valor BDI (25.0%): |  |  |  | 0,00
|  |  |  | Total Geral: |  |  |  | 30,23
13.5. | 72897 | - CARGA MANUAL DE ENTULHO EM CAMINHAO BASCULANTE 6 M3 (M3)
Código | CUSTOS HORÁRIOS DE MÁQUINAS E EQUIPAMENTOS |  | Fonte | Unid. | Coeficiente | Preço |  | Total
5961 | CAMINHÃO BASCULANTE 6 M3, PESO BRUTO TOTAL 16.000 KG, CARGA ÚTIL MÁXIMA 13.071 KG, DISTÂNCIA ENTRE EIXOS 4,80 M, POTÊNCIA 230 CV INCLUSIVE CAÇAMBA METÁLICA - CHI DIURNO. AF_06/2014 |  | SINAPI | CHI | 0,250000 | 37,14 |  | 9,28
[6 empty] | Total: |  | 9,28
Código | SERVICOS DIVERSOS |  | Fonte | Unid. | Coeficiente | Preço |  | Total
88316 | SERVENTE COM ENCARGOS COMPLEMENTARES |  | SINAPI | H | 0,700000 | 12,59 |  | 8,81
[6 empty] | Total: |  | 8,81
|  |  |  | Valor Simples: |  |  |  | 12,61
|  |  |  | Valor Encargos (120.02%): |  |  |  | 5,49
|  |  |  | Valor com Encargos: |  |  |  | 18,10
|  |  |  | Valor BDI (25.0%): |  |  |  | 0,00
|  |  |  | Total Geral: |  |  |  | 18,10
13.6. | 72881 | - TRANSPORTE LOCAL COM CAMINHAO BASCULANTE 6 M3, RODOVIA PAVIMENTADA ( PARA DISTANCIAS SUPERIORES A 4 KM ) (M3XKM)
Código | CUSTOS HORÁRIOS DE MÁQUINAS E EQUIPAMENTOS |  | Fonte | Unid. | Coeficiente | Preço |  | Total
5811 | CAMINHÃO BASCULANTE 6 M3, PESO BRUTO TOTAL 16.000 KG, CARGA ÚTIL MÁXIMA 13.071 KG, DISTÂNCIA ENTRE EIXOS 4,80 M, POTÊNCIA 230 CV INCLUSIVE CAÇAMBA METÁLICA - CHP DIURNO. AF_06/2014 |  | SINAPI | CHP | 0,008900 | 130,90 |  | 1,17
[6 empty] | Total: |  | 1,17
|  |  |  | Valor Simples: |  |  |  | 1,08
|  |  |  | Valor Encargos (120.02%): |  |  |  | 0,08
|  |  |  | Valor com Encargos: |  |  |  | 1,16
|  |  |  | Valor BDI (25.0%): |  |  |  | 0,00
|  |  |  | Total Geral: |  |  |  | 1,16
13.7. | 73948/014 | - LIMPEZA PISO CIMENTADO (M2)
Código | MATERIAL |  | Fonte | Unid. | Coeficiente | Preço |  | Total
00000003 | ACIDO MURIATICO (SOLUCAO ACIDA) |  | SINAPI | L | 0,300000 | 3,20 |  | 0,96
00000012 | ESCOVA DE ACO, COM CABO, *4 X 15* FILEIRAS DE CERDAS |  | SINAPI | UN | 0,250000 | 5,40 |  | 1,35
[6 empty] | Total: |  | 2,31
Código | SERVICOS DIVERSOS |  | Fonte | Unid. | Coeficiente | Preço |  | Total
88316 | SERVENTE COM ENCARGOS COMPLEMENTARES |  | SINAPI | H | 0,480000 | 12,59 |  | 6,04
[6 empty] | Total: |  | 6,04
|  |  |  | Valor Simples: |  |  |  | 6,21
|  |  |  | Valor Encargos (120.02%): |  |  |  | 2,14
|  |  |  | Valor com Encargos: |  |  |  | 8,35
|  |  |  | Valor BDI (25.0%): |  |  |  | 0,00
|  |  |  | Total Geral: |  |  |  | 8,35
13.8. | 73948/008 | - LIMPEZA VIDRO COMUM (M2)
Código | MATERIAL |  | Fonte | Unid. | Coeficiente | Preço |  | Total
00000013 | ESTOPA |  | SINAPI | KG | 0,090000 | 5,45 |  | 0,49
00005318 | SOLVENTE DILUENTE A BASE DE AGUARRAS |  | SINAPI | L | 0,080000 | 9,13 |  | 0,73
[6 empty] | Total: |  | 1,22
Código | SERVICOS DIVERSOS |  | Fonte | Unid. | Coeficiente | Preço |  | Total
88316 | SERVENTE COM ENCARGOS COMPLEMENTARES |  | SINAPI | H | 0,600000 | 12,59 |  | 7,55
[6 empty] | Total: |  | 7,55
|  |  |  | Valor Simples: |  |  |  | 6,10
|  |  |  | Valor Encargos (120.02%): |  |  |  | 2,67
|  |  |  | Valor com Encargos: |  |  |  | 8,77
|  |  |  | Valor BDI (25.0%): |  |  |  | 0,00
|  |  |  | Total Geral: |  |  |  | 8,77
13.9. | 9537 | - LIMPEZA FINAL DA OBRA (M2)
Código | MATERIAL |  | Fonte | Unid. | Coeficiente | Preço |  | Total
00000003 | ACIDO MURIATICO (SOLUCAO ACIDA) |  | SINAPI | L | 0,050000 | 3,20 |  | 0,16
[6 empty] | Total: |  | 0,16
Código | SERVICOS DIVERSOS |  | Fonte | Unid. | Coeficiente | Preço |  | Total
88316 | SERVENTE COM ENCARGOS COMPLEMENTARES |  | SINAPI | H | 0,140000 | 12,59 |  | 1,76
[6 empty] | Total: |  | 1,76
|  |  |  | Valor Simples: |  |  |  | 1,30
|  |  |  | Valor Encargos (120.02%): |  |  |  | 0,62
|  |  |  | Valor com Encargos: |  |  |  | 1,92
|  |  |  | Valor BDI (25.0%): |  |  |  | 0,00
|  |  |  | Total Geral: |  |  |  | 1,92
14.1. | CHEIRODEMUSICA.COM.BR | - MICROFONE S/FIO LYCO UH96M PUNHO (UND)
Código | OUTROS |  | Fonte | Unid. | Coeficiente | Preço |  | Total
CHEIRODEMUSICA.COM.BR | MICROFONE S/FIO LYCO UH96M PUNHO null |  |  | UND | 1,000000 | 589,30 |  | 589,30
[6 empty] | Total: |  | 589,30
|  |  |  | Valor Simples: |  |  |  | 589,30
|  |  |  | Valor Encargos: |  |  |  | 0,00
|  |  |  | Valor com Encargos: |  |  |  | 589,30
|  |  |  | Valor BDI (15.0%): |  |  |  | 0,00
|  |  |  | Total Geral: |  |  |  | 589,30
14.2. | CHEIRODEMUSICA.COM.BR | - FORNECIMENTO DE CAIXA LINE ARRAY VERTICAL STANER SLR504A-OU SIMILAR (UND)
Código | OUTROS |  | Fonte | Unid. | Coeficiente | Preço |  | Total
CHEIRODEMUSICA.COM.BR | FORNECIMENTO DE CAIXA LINE ARRAY VERTICAL STANER SLR504A-OU SIMILAR null |  |  | UND | 1,000000 | 3.115,50 |  | 3.115,50
[6 empty] | Total: |  | 3.115,50
|  |  |  | Valor Simples: |  |  |  | 3.115,50
|  |  |  | Valor Encargos: |  |  |  | 0,00
|  |  |  | Valor com Encargos: |  |  |  | 3.115,50
|  |  |  | Valor BDI (15.0%): |  |  |  | 0,00
|  |  |  | Total Geral: |  |  |  | 3.115,50

## COMPOSIÇÕES AUXILIARES
RELATÓRIO ANALÍTICO - COMPOSIÇÕES AUXILIARES
OBRA: | OBRA DE REFORMA DA FACULDADE DE COMUNICAÇÃO PARA A INSTALAÇÃO DO CENTRO DE ESTUDOS AVANÇADOS EM DEMOCRACIA DIGITAL FEV/2016
ENDEREÇO: | CAMPUS UNIVERSITÁRIO DA FEDERAÇÃO - SALVADOR - BAHIA
CLIENTE: | UNIVERSIDADE FEDERAL DA BAHIA
UNIDADES: | 529.74M2
VALOR POR UNIDADE: | R$ 1.393,44
DATA: | 2016-02-19 01:00 |  | FONTE | VERSÃO |  | HORA | MES | DATA REF.
BDI: | 25,00 |  | ORSE | 2015/12 |  | 86,55 | 49,29 | 01/2016
|  |  | SINAPI | 2015/12 SEM DESONERAÇÃO |  | 120,02 | 74,82 | 01/2016
|  |  |  | COMPOSIÇÕES PRÓPRIAS |  | - | -
5652 | - CONCRETO NAO ESTRUTURAL, CONSUMO 150KG/M3, PREPARO COM BETONEIRA, SEMLANCAMENTO
Código | CUSTOS HORÁRIOS DE MÁQUINAS E EQUIPAMENTOS | Fonte | Unid. | Coeficiente | Preço |  | Total
88830 | BETONEIRA CAPACIDADE NOMINAL DE 400 L, CAPACIDADE DE MISTURA 310 L, MOTOR ELÉTRICO TRIFÁSICO POTÊNCIA DE 2 HP, SEM CARREGADOR - CHP DIURNO.AF_10/2014 | SINAPI | CHP | 0,650000 | 1,06 |  | 0,69
[5 empty] | Total: |  | 0,69
Código | MATERIAL | Fonte | Unid. | Coeficiente | Preço |  | Total
00000370 | AREIA MEDIA - POSTO JAZIDA/FORNECEDOR (SEM FRETE) | SINAPI | M3 | 0,490000 | 63,80 |  | 31,26
00001379 | CIMENTO PORTLAND COMPOSTO CP II-32 | SINAPI | KG | 150,000000 | 0,56 |  | 84,00
00004718 | PEDRA BRITADA N. 2 (19 A 38 MM) POSTO PEDREIRA/FORNECEDOR, SEM FRETE | SINAPI | M3 | 0,980000 | 56,00 |  | 54,88
[5 empty] | Total: |  | 170,14
Código | SERVICOS DIVERSOS | Fonte | Unid. | Coeficiente | Preço |  | Total
88316 | SERVENTE COM ENCARGOS COMPLEMENTARES | SINAPI | H | 6,000000 | 12,59 |  | 75,54
[5 empty] | Total: |  | 75,54
|  |  | Valor Simples: |  |  |  | 219,61
|  |  | Valor Encargos (120.02%): |  |  |  | 27,55
|  |  | Valor com Encargos: |  |  |  | 247,16
|  |  | Valor BDI (25.0%): |  |  |  | 0,00
|  |  | Total Geral: |  |  |  | 247,16
88316 | - SERVENTE COM ENCARGOS COMPLEMENTARES
Código | GERAL | Fonte | Unid. | Coeficiente | Preço |  | Total
00037370 | ALIMENTACAO (ENCARGOS COMPLEMENTARES) *COLETADO CAIXA* | SINAPI | H | 1,000000 | 2,73 |  | 2,73
00037371 | TRANSPORTE (ENCARGOS COMPLEMENTARES) *COLETADO CAIXA* | SINAPI | H | 1,000000 | 0,55 |  | 0,55
00037372 | EXAMES (ENCARGOS COMPLEMENTARES) *COLETADO CAIXA* CObs: dimensões entre asteríscos (*) indicam a aceitação de medidas aproximadas. | SINAPI | H | 1,000000 | 0,18 |  | 0,18
00037373 | SEGURO (ENCARGOS COMPLEMENTARES) *COLETADO CAIXA* | SINAPI | H | 1,000000 | 0,04 |  | 0,04
[5 empty] | Total: |  | 3,50
Código | MAO DE OBRA | Fonte | Unid. | Coeficiente | Preço |  | Total
00006111 | SERVENTE | SINAPI | H | 1,000000 | 8,18 |  | 8,18
[5 empty] | Total: |  | 8,18
Código | SERVICOS DIVERSOS | Fonte | Unid. | Coeficiente | Preço |  | Total
88236 | FERRAMENTAS (ENCARGOS COMPLEMENTARES) | SINAPI | H | 1,000000 | 0,45 |  | 0,45
88237 | EPI (ENCARGOS COMPLEMENTARES) | SINAPI | H | 1,000000 | 0,45 |  | 0,45
[5 empty] | Total: |  | 0,90
|  |  | Valor Simples: |  |  |  | 8,13
|  |  | Valor Encargos (120.02%): |  |  |  | 4,46
|  |  | Valor com Encargos: |  |  |  | 12,59
|  |  | Valor BDI (25.0%): |  |  |  | 0,00
|  |  | Total Geral: |  |  |  | 12,59
88236 | - FERRAMENTAS (ENCARGOS COMPLEMENTARES)
Código | MATERIAL | Fonte | Unid. | Coeficiente | Preço |  | Total
00000010 | BALDE PLASTICO CAPACIDADE *10* L | SINAPI | UN | 0,003142 | 5,66 |  | 0,02
00000012 | ESCOVA DE ACO, COM CABO, *4 X 15* FILEIRAS DE CERDAS | SINAPI | UN | 0,003142 | 5,40 |  | 0,02
00002709 | !EM PROCESSO DE DESATIVACAO! ENXADA ESTREITA DE *240 X 230* MM, SEM CABO | SINAPI | UN | 0,003142 | 19,42 |  | 0,06
00002711 | CARRO-DE-MAO CACAMBA METALICA E PNEU MACICO | SINAPI | UN | 0,003142 | 114,01 |  | 0,36
00037456 | MANGUEIRA CRISTAL PARA NIVEL, LISA, PVC TRANSPARENTE, 5/16" X1 MM | SINAPI | M | 0,003142 | 0,65 |  | 0,00
[5 empty] | Total: |  | 0,46
|  |  | Valor Simples: |  |  |  | 0,46
|  |  | Valor Encargos: |  |  |  | -0,01
|  |  | Valor com Encargos: |  |  |  | 0,45
|  |  | Valor BDI (25.0%): |  |  |  | 0,00
|  |  | Total Geral: |  |  |  | 0,45
88237 | - EPI (ENCARGOS COMPLEMENTARES)
Código | MATERIAL | Fonte | Unid. | Coeficiente | Preço |  | Total
00012892 | LUVA RASPA DE COURO, CANO CURTO (PUNHO *7* CM) | SINAPI | PAR | 0,003534 | 8,62 |  | 0,03
00012893 | BOTA DE SEGURANCA COM BIQUEIRA DE ACO E COLARINHO ACOLCHOADO | SINAPI | PAR | 0,003534 | 45,98 |  | 0,16
00012894 | CAPA PARA CHUVA EM PVC COM FORRO DE POLIESTER, COM CAPUZ (AMARELA OU AZUL) | SINAPI | UN | 0,003534 | 12,45 |  | 0,04
00012895 | CAPACETE DE SEGURANCA ABA FRONTAL COM SUSPENSAO DE POLIETILENO, SEMJUGULAR (CLASSE B) | SINAPI | UN | 0,003534 | 9,58 |  | 0,03
00036142 | PROTETOR AUDITIVO TIPO PLUG DE INSERCAO COM CORDAO, ATENUACAO SUPERIOR A 15DB | SINAPI | UN | 0,003534 | 1,43 |  | 0,01
00036144 | RESPIRADOR DESCARTAVEL SEM VALVULA DE EXALACAO, PFF 1 | SINAPI | UN | 0,003534 | 1,07 |  | 0,00
00036148 | CINTURAO DE SEGURANCA TIPO PARAQUEDISTA, FIVELA EM ACO, AJUSTE NOSUSPENSARIO, CINTURA E PERNAS | SINAPI | UN | 0,003534 | 45,98 |  | 0,16
00036152 | OCULOS DE SEGURANCA CONTRA IMPACTOS COM LENTE INCOLOR, ARMACAO NYLON, COMPROTECAO UVA E UVB | SINAPI | UN | 0,003534 | 3,73 |  | 0,01
[5 empty] | Total: |  | 0,46
|  |  | Valor Simples: |  |  |  | 0,46
|  |  | Valor Encargos: |  |  |  | -0,01
|  |  | Valor com Encargos: |  |  |  | 0,45
|  |  | Valor BDI (25.0%): |  |  |  | 0,00
|  |  | Total Geral: |  |  |  | 0,45
88830 | - BETONEIRA CAPACIDADE NOMINAL DE 400 L, CAPACIDADE DE MISTURA 310 L, MOTOR ELÉTRICO TRIFÁSICO POTÊNCIA DE 2 HP, SEM CARREGADOR - CHP DIURNO.AF_10/2014
Código | CUSTOS HORÁRIOS DE MÁQUINAS E EQUIPAMENTOS | Fonte | Unid. | Coeficiente | Preço |  | Total
88826 | BETONEIRA CAPACIDADE NOMINAL DE 400 L, CAPACIDADE DE MISTURA 310 L, MOTOR ELÉTRICO TRIFÁSICO POTÊNCIA DE 2 HP, SEM CARREGADOR - DEPRECIAÇÃO.AF_10/2014 | SINAPI | H | 1,000000 | 0,23 |  | 0,23
88827 | BETONEIRA CAPACIDADE NOMINAL DE 400 L, CAPACIDADE DE MISTURA 310 L, MOTOR ELÉTRICO TRIFÁSICO POTÊNCIA DE 2 HP, SEM CARREGADOR - JUROS. AF_10/2014 | SINAPI | H | 1,000000 | 0,05 |  | 0,05
88828 | BETONEIRA CAPACIDADE NOMINAL DE 400 L, CAPACIDADE DE MISTURA 310 L, MOTOR ELÉTRICO TRIFÁSICO POTÊNCIA DE 2 HP, SEM CARREGADOR - MANUTENÇÃO.AF_10/2014 | SINAPI | H | 1,000000 | 0,19 |  | 0,19
88829 | BETONEIRA CAPACIDADE NOMINAL DE 400 L, CAPACIDADE DE MISTURA 310 L, MOTOR ELÉTRICO TRIFÁSICO POTÊNCIA DE 2 HP, SEM CARREGADOR - MATERIAIS NAOPERAÇÃO. AF_10/2014 | SINAPI | H | 1,000000 | 0,57 |  | 0,57
[5 empty] | Total: |  | 1,04
|  |  | Valor Simples: |  |  |  | 1,06
|  |  | Valor Encargos: |  |  |  | 0,00
|  |  | Valor com Encargos: |  |  |  | 1,06
|  |  | Valor BDI (25.0%): |  |  |  | 0,00
|  |  | Total Geral: |  |  |  | 1,06
88826 | - BETONEIRA CAPACIDADE NOMINAL DE 400 L, CAPACIDADE DE MISTURA 310 L, MOTOR ELÉTRICO TRIFÁSICO POTÊNCIA DE 2 HP, SEM CARREGADOR - DEPRECIAÇÃO.AF_10/2014
Código | MATERIAL | Fonte | Unid. | Coeficiente | Preço |  | Total
00010535 | BETONEIRA CAPACIDADE NOMINAL 400 L, CAPACIDADE DE MISTURA 280 L, MOTORELETRICO TRIFASICO 220/380 V POTENCIA 2 CV, SEM CARREGADOR | SINAPI | UN | 0,000069 | 3.443,72 |  | 0,24
[5 empty] | Total: |  | 0,24
|  |  | Valor Simples: |  |  |  | 0,24
|  |  | Valor Encargos: |  |  |  | -0,01
|  |  | Valor com Encargos: |  |  |  | 0,23
|  |  | Valor BDI (25.0%): |  |  |  | 0,00
|  |  | Total Geral: |  |  |  | 0,23
88827 | - BETONEIRA CAPACIDADE NOMINAL DE 400 L, CAPACIDADE DE MISTURA 310 L, MOTOR ELÉTRICO TRIFÁSICO POTÊNCIA DE 2 HP, SEM CARREGADOR - JUROS. AF_10/2014
Código | MATERIAL | Fonte | Unid. | Coeficiente | Preço |  | Total
00010535 | BETONEIRA CAPACIDADE NOMINAL 400 L, CAPACIDADE DE MISTURA 280 L, MOTORELETRICO TRIFASICO 220/380 V POTENCIA 2 CV, SEM CARREGADOR | SINAPI | UN | 0,000016 | 3.443,72 |  | 0,06
[5 empty] | Total: |  | 0,06
|  |  | Valor Simples: |  |  |  | 0,06
|  |  | Valor Encargos: |  |  |  | -0,01
|  |  | Valor com Encargos: |  |  |  | 0,05
|  |  | Valor BDI (25.0%): |  |  |  | 0,00
|  |  | Total Geral: |  |  |  | 0,05
88828 | - BETONEIRA CAPACIDADE NOMINAL DE 400 L, CAPACIDADE DE MISTURA 310 L, MOTOR ELÉTRICO TRIFÁSICO POTÊNCIA DE 2 HP, SEM CARREGADOR - MANUTENÇÃO.AF_10/2014
Código | MATERIAL | Fonte | Unid. | Coeficiente | Preço |  | Total
00010535 | BETONEIRA CAPACIDADE NOMINAL 400 L, CAPACIDADE DE MISTURA 280 L, MOTORELETRICO TRIFASICO 220/380 V POTENCIA 2 CV, SEM CARREGADOR | SINAPI | UN | 0,000057 | 3.443,72 |  | 0,20
[5 empty] | Total: |  | 0,20
|  |  | Valor Simples: |  |  |  | 0,20
|  |  | Valor Encargos: |  |  |  | -0,01
|  |  | Valor com Encargos: |  |  |  | 0,19
|  |  | Valor BDI (25.0%): |  |  |  | 0,00
|  |  | Total Geral: |  |  |  | 0,19
88829 | - BETONEIRA CAPACIDADE NOMINAL DE 400 L, CAPACIDADE DE MISTURA 310 L, MOTOR ELÉTRICO TRIFÁSICO POTÊNCIA DE 2 HP, SEM CARREGADOR - MATERIAIS NAOPERAÇÃO. AF_10/2014
Código | MATERIAL | Fonte | Unid. | Coeficiente | Preço |  | Total
00002705 | ENERGIA ELETRICA ATE 2000 KWH INDUSTRIAL, SEM DEMANDA | SINAPI | KW/H | 1,270000 | 0,45 |  | 0,57
[5 empty] | Total: |  | 0,57
|  |  | Valor Simples: |  |  |  | 0,57
|  |  | Valor Encargos: |  |  |  | 0,00
|  |  | Valor com Encargos: |  |  |  | 0,57
|  |  | Valor BDI (25.0%): |  |  |  | 0,00
|  |  | Total Geral: |  |  |  | 0,57
88262 | - CARPINTEIRO DE FORMAS COM ENCARGOS COMPLEMENTARES
Código | GERAL | Fonte | Unid. | Coeficiente | Preço |  | Total
00037370 | ALIMENTACAO (ENCARGOS COMPLEMENTARES) *COLETADO CAIXA* | SINAPI | H | 1,000000 | 2,73 |  | 2,73
00037371 | TRANSPORTE (ENCARGOS COMPLEMENTARES) *COLETADO CAIXA* | SINAPI | H | 1,000000 | 0,55 |  | 0,55
00037372 | EXAMES (ENCARGOS COMPLEMENTARES) *COLETADO CAIXA* CObs: dimensões entre asteríscos (*) indicam a aceitação de medidas aproximadas. | SINAPI | H | 1,000000 | 0,18 |  | 0,18
00037373 | SEGURO (ENCARGOS COMPLEMENTARES) *COLETADO CAIXA* | SINAPI | H | 1,000000 | 0,04 |  | 0,04
[5 empty] | Total: |  | 3,50
Código | MAO DE OBRA | Fonte | Unid. | Coeficiente | Preço |  | Total
00001213 | CARPINTEIRO DE FORMAS | SINAPI | H | 1,000000 | 13,86 |  | 13,86
[5 empty] | Total: |  | 13,86
Código | SERVICOS DIVERSOS | Fonte | Unid. | Coeficiente | Preço |  | Total
88236 | FERRAMENTAS (ENCARGOS COMPLEMENTARES) | SINAPI | H | 1,000000 | 0,45 |  | 0,45
88237 | EPI (ENCARGOS COMPLEMENTARES) | SINAPI | H | 1,000000 | 0,45 |  | 0,45
[5 empty] | Total: |  | 0,90
|  |  | Valor Simples: |  |  |  | 10,71
|  |  | Valor Encargos (120.02%): |  |  |  | 7,56
|  |  | Valor com Encargos: |  |  |  | 18,27
|  |  | Valor BDI (25.0%): |  |  |  | 0,00
|  |  | Total Geral: |  |  |  | 18,27
7013 | - VEICULO UTILITARIO TIPO PICK-UP A GASOLINA COM 56,8CV - DEPRECIACAO
Código | MATERIAL | Fonte | Unid. | Coeficiente | Preço |  | Total
00011613 | VEICULO TIPO FURGAO 1.4 MANUAL, 4 VELOCIDADES, TOTAL FLEX, CAP 953 KG, POTENCIA78/80 CV, PARA 2 PASSAGEIROS | SINAPI | UN | 0,000091 | 61.841,53 |  | 5,63
[5 empty] | Total: |  | 5,63
|  |  | Valor Simples: |  |  |  | 5,63
|  |  | Valor Encargos: |  |  |  | -0,01
|  |  | Valor com Encargos: |  |  |  | 5,62
|  |  | Valor BDI (25.0%): |  |  |  | 0,00
|  |  | Total Geral: |  |  |  | 5,62
7014 | - VEICULO UTILITARIO TIPO PICK-UP A GASOLINA COM 56,8CV - JUROS
Código | MATERIAL | Fonte | Unid. | Coeficiente | Preço |  | Total
00011613 | VEICULO TIPO FURGAO 1.4 MANUAL, 4 VELOCIDADES, TOTAL FLEX, CAP 953 KG, POTENCIA78/80 CV, PARA 2 PASSAGEIROS | SINAPI | UN | 0,000038 | 61.841,53 |  | 2,37
[5 empty] | Total: |  | 2,37
|  |  | Valor Simples: |  |  |  | 2,37
|  |  | Valor Encargos: |  |  |  | 0,00
|  |  | Valor com Encargos: |  |  |  | 2,37
|  |  | Valor BDI (25.0%): |  |  |  | 0,00
|  |  | Total Geral: |  |  |  | 2,37
7015 | - VEICULO UTILITARIO TIPO PICK-UP A GASOLINA COM 56,8CV - MANUTENCAO
Código | MATERIAL | Fonte | Unid. | Coeficiente | Preço |  | Total
00011613 | VEICULO TIPO FURGAO 1.4 MANUAL, 4 VELOCIDADES, TOTAL FLEX, CAP 953 KG, POTENCIA78/80 CV, PARA 2 PASSAGEIROS | SINAPI | UN | 0,000075 | 61.841,53 |  | 4,64
[5 empty] | Total: |  | 4,64
|  |  | Valor Simples: |  |  |  | 4,64
|  |  | Valor Encargos: |  |  |  | -0,01
|  |  | Valor com Encargos: |  |  |  | 4,63
|  |  | Valor BDI (25.0%): |  |  |  | 0,00
|  |  | Total Geral: |  |  |  | 4,63
7016 | - VEICULO UTILITARIO TIPO PICK-UP A GASOLINA COM 56,8CV - CUSTOS C/MATERIAL NA OPERACAO
Código | MATERIAL | Fonte | Unid. | Coeficiente | Preço |  | Total
00004222 | GASOLINA COMUM | SINAPI | L | 13,916000 | 3,80 |  | 52,88
[5 empty] | Total: |  | 52,88
|  |  | Valor Simples: |  |  |  | 52,88
|  |  | Valor Encargos: |  |  |  | 0,00
|  |  | Valor com Encargos: |  |  |  | 52,88
|  |  | Valor BDI (25.0%): |  |  |  | 0,00
|  |  | Total Geral: |  |  |  | 52,88
7017 | - MÃO-DE-OBRA OPERAÇÃO DIURNA - VEÍCULO LEVE
Código | SERVICOS DIVERSOS | Fonte | Unid. | Coeficiente | Preço |  | Total
88284 | MOTORISTA DE VEIÍCULO LEVE COM ENCARGOS COMPLEMENTARES | SINAPI | H | 1,000000 | 19,51 |  | 19,51
[5 empty] | Total: |  | 19,51
|  |  | Valor Simples: |  |  |  | 10,78
|  |  | Valor Encargos (120.02%): |  |  |  | 8,73
|  |  | Valor com Encargos: |  |  |  | 19,51
|  |  | Valor BDI (25.0%): |  |  |  | 0,00
|  |  | Total Geral: |  |  |  | 19,51
88284 | - MOTORISTA DE VEIÍCULO LEVE COM ENCARGOS COMPLEMENTARES
Código | GERAL | Fonte | Unid. | Coeficiente | Preço |  | Total
00037370 | ALIMENTACAO (ENCARGOS COMPLEMENTARES) *COLETADO CAIXA* | SINAPI | H | 1,000000 | 2,73 |  | 2,73
00037371 | TRANSPORTE (ENCARGOS COMPLEMENTARES) *COLETADO CAIXA* | SINAPI | H | 1,000000 | 0,55 |  | 0,55
00037372 | EXAMES (ENCARGOS COMPLEMENTARES) *COLETADO CAIXA* CObs: dimensões entre asteríscos (*) indicam a aceitação de medidas aproximadas. | SINAPI | H | 1,000000 | 0,18 |  | 0,18
00037373 | SEGURO (ENCARGOS COMPLEMENTARES) *COLETADO CAIXA* | SINAPI | H | 1,000000 | 0,04 |  | 0,04
[5 empty] | Total: |  | 3,50
Código | MAO DE OBRA | Fonte | Unid. | Coeficiente | Preço |  | Total
00004095 | MOTORISTA DE VEICULO LEVE | SINAPI | H | 1,000000 | 16,01 |  | 16,01
[5 empty] | Total: |  | 16,01
|  |  | Valor Simples: |  |  |  | 10,78
|  |  | Valor Encargos (120.02%): |  |  |  | 8,73
|  |  | Valor com Encargos: |  |  |  | 19,51
|  |  | Valor BDI (25.0%): |  |  |  | 0,00
|  |  | Total Geral: |  |  |  | 19,51
88310 | - PINTOR COM ENCARGOS COMPLEMENTARES
Código | GERAL | Fonte | Unid. | Coeficiente | Preço |  | Total
00037370 | ALIMENTACAO (ENCARGOS COMPLEMENTARES) *COLETADO CAIXA* | SINAPI | H | 1,000000 | 2,73 |  | 2,73
00037371 | TRANSPORTE (ENCARGOS COMPLEMENTARES) *COLETADO CAIXA* | SINAPI | H | 1,000000 | 0,55 |  | 0,55
00037372 | EXAMES (ENCARGOS COMPLEMENTARES) *COLETADO CAIXA* CObs: dimensões entre asteríscos (*) indicam a aceitação de medidas aproximadas. | SINAPI | H | 1,000000 | 0,18 |  | 0,18
00037373 | SEGURO (ENCARGOS COMPLEMENTARES) *COLETADO CAIXA* | SINAPI | H | 1,000000 | 0,04 |  | 0,04
[5 empty] | Total: |  | 3,50
Código | MAO DE OBRA | Fonte | Unid. | Coeficiente | Preço |  | Total
00004783 | PINTOR | SINAPI | H | 1,000000 | 13,86 |  | 13,86
[5 empty] | Total: |  | 13,86
Código | SERVICOS DIVERSOS | Fonte | Unid. | Coeficiente | Preço |  | Total
88236 | FERRAMENTAS (ENCARGOS COMPLEMENTARES) | SINAPI | H | 1,000000 | 0,45 |  | 0,45
88237 | EPI (ENCARGOS COMPLEMENTARES) | SINAPI | H | 1,000000 | 0,45 |  | 0,45
[5 empty] | Total: |  | 0,90
|  |  | Valor Simples: |  |  |  | 10,71
|  |  | Valor Encargos (120.02%): |  |  |  | 7,56
|  |  | Valor com Encargos: |  |  |  | 18,27
|  |  | Valor BDI (25.0%): |  |  |  | 0,00
|  |  | Total Geral: |  |  |  | 18,27
88277 | - MONTADOR (TUBO AÇO/EQUIPAMENTOS) COM ENCARGOS COMPLEMENTARES
Código | GERAL | Fonte | Unid. | Coeficiente | Preço |  | Total
00037370 | ALIMENTACAO (ENCARGOS COMPLEMENTARES) *COLETADO CAIXA* | SINAPI | H | 1,000000 | 2,73 |  | 2,73
00037371 | TRANSPORTE (ENCARGOS COMPLEMENTARES) *COLETADO CAIXA* | SINAPI | H | 1,000000 | 0,55 |  | 0,55
00037372 | EXAMES (ENCARGOS COMPLEMENTARES) *COLETADO CAIXA* CObs: dimensões entre asteríscos (*) indicam a aceitação de medidas aproximadas. | SINAPI | H | 1,000000 | 0,18 |  | 0,18
00037373 | SEGURO (ENCARGOS COMPLEMENTARES) *COLETADO CAIXA* | SINAPI | H | 1,000000 | 0,04 |  | 0,04
[5 empty] | Total: |  | 3,50
Código | MAO DE OBRA | Fonte | Unid. | Coeficiente | Preço |  | Total
00002701 | MONTADOR (TUBO ACO/EQUIPAMENTOS) | SINAPI | H | 1,000000 | 15,06 |  | 15,06
[5 empty] | Total: |  | 15,06
Código | SERVICOS DIVERSOS | Fonte | Unid. | Coeficiente | Preço |  | Total
88236 | FERRAMENTAS (ENCARGOS COMPLEMENTARES) | SINAPI | H | 1,000000 | 0,45 |  | 0,45
88237 | EPI (ENCARGOS COMPLEMENTARES) | SINAPI | H | 1,000000 | 0,45 |  | 0,45
[5 empty] | Total: |  | 0,90
|  |  | Valor Simples: |  |  |  | 11,26
|  |  | Valor Encargos (120.02%): |  |  |  | 8,21
|  |  | Valor com Encargos: |  |  |  | 19,47
|  |  | Valor BDI (25.0%): |  |  |  | 0,00
|  |  | Total Geral: |  |  |  | 19,47
88309 | - PEDREIRO COM ENCARGOS COMPLEMENTARES
Código | GERAL | Fonte | Unid. | Coeficiente | Preço |  | Total
00037370 | ALIMENTACAO (ENCARGOS COMPLEMENTARES) *COLETADO CAIXA* | SINAPI | H | 1,000000 | 2,73 |  | 2,73
00037371 | TRANSPORTE (ENCARGOS COMPLEMENTARES) *COLETADO CAIXA* | SINAPI | H | 1,000000 | 0,55 |  | 0,55
00037372 | EXAMES (ENCARGOS COMPLEMENTARES) *COLETADO CAIXA* CObs: dimensões entre asteríscos (*) indicam a aceitação de medidas aproximadas. | SINAPI | H | 1,000000 | 0,18 |  | 0,18
00037373 | SEGURO (ENCARGOS COMPLEMENTARES) *COLETADO CAIXA* | SINAPI | H | 1,000000 | 0,04 |  | 0,04
[5 empty] | Total: |  | 3,50
Código | MAO DE OBRA | Fonte | Unid. | Coeficiente | Preço |  | Total
00004750 | PEDREIRO | SINAPI | H | 1,000000 | 13,86 |  | 13,86
[5 empty] | Total: |  | 13,86
Código | SERVICOS DIVERSOS | Fonte | Unid. | Coeficiente | Preço |  | Total
88236 | FERRAMENTAS (ENCARGOS COMPLEMENTARES) | SINAPI | H | 1,000000 | 0,45 |  | 0,45
88237 | EPI (ENCARGOS COMPLEMENTARES) | SINAPI | H | 1,000000 | 0,45 |  | 0,45
[5 empty] | Total: |  | 0,90
|  |  | Valor Simples: |  |  |  | 10,71
|  |  | Valor Encargos (120.02%): |  |  |  | 7,56
|  |  | Valor com Encargos: |  |  |  | 18,27
|  |  | Valor BDI (25.0%): |  |  |  | 0,00
|  |  | Total Geral: |  |  |  | 18,27
S10549 | - Encargos Complementares - Servente
Código | Aços longos - Tubos, Vergalhões, Perfis Laminados, Telas | Fonte | Unid. | Coeficiente | Preço |  | Total
04728 | Talhadeira chata 10" | ORSE | un | 0,000300 | 6,89 |  | 0,00
04729 | Marreta 1 kg com cabo | ORSE | un | 0,000100 | 15,80 |  | 0,00
[5 empty] | Total: |  | 0,00
Código | EQUIPAMENTOS DE PROTEÇÃO INDIVIDUAL | Fonte | Unid. | Coeficiente | Preço |  | Total
00941 | Fardamento | ORSE | un | 0,001500 | 48,00 |  | 0,07
01651 | Óculos branco proteção | ORSE | pr | 0,000800 | 5,36 |  | 0,00
10596 | Protetor auricular | ORSE | un | 0,004500 | 2,80 |  | 0,01
10599 | Protetor solar fps 30 | ORSE | un | 0,001800 | 41,70 |  | 0,08
[5 empty] | Total: |  | 0,16
Código | FERRAMENTAS | Fonte | Unid. | Coeficiente | Preço |  | Total
10788 | Pá quadrada | ORSE | un | 0,000200 | 17,29 |  | 0,00
[5 empty] | Total: |  | 0,00
Código | Materiais - SINAPI | Fonte | Unid. | Coeficiente | Preço |  | Total
02711 | Carro-de-mao cacamba metalica e pneu macico | ORSE | un | 0,000200 | 91,00 |  | 0,02
12892 | Luva raspa de couro, cano curto (punho *7* cm) | ORSE | par | 0,002300 | 7,20 |  | 0,02
12893 | Bota de seguranca com biqueira de aco e colarinho acolchoado | ORSE | par | 0,000800 | 38,40 |  | 0,03
12894 | Capa para chuva em pvc com forro de poliester, com capuz (amarela ou azul) | ORSE | un | 0,000200 | 10,40 |  | 0,00
12895 | Capacete de seguranca aba frontal com suspensao de polietileno, sem jugular (classe b) | ORSE | un | 0,000600 | 8,00 |  | 0,00
[5 empty] | Total: |  | 0,07
Código | REFEIÇÕES E TRANSPORTES | Fonte | Unid. | Coeficiente | Preço |  | Total
00158 | Almoço (Participação do empregador) | ORSE | un | 0,101800 | 4,50 |  | 0,46
02378 | Vale transporte | ORSE | un | 0,094100 | 3,10 |  | 0,29
10492 | Cesta Básica | ORSE | un | 0,004500 | 80,00 |  | 0,36
[5 empty] | Total: |  | 1,11
Código | Temporários | Fonte | Unid. | Coeficiente | Preço |  | Total
10362 | Seguro de vida e acidente em grupo | ORSE | un | 0,004500 | 5,65 |  | 0,03
10517 | Exames admissionais/demissionais (checkup) | ORSE | cj | 0,000400 | 197,00 |  | 0,08
10761 | Refeição - café da manhã ( café com leite e dois pães com manteiga) | ORSE | un | 0,101800 | 2,50 |  | 0,25
[5 empty] | Total: |  | 0,36
|  |  | Valor Simples: |  |  |  | 1,71
|  |  | Valor Encargos: |  |  |  | -0,01
|  |  | Valor com Encargos: |  |  |  | 1,70
|  |  | Valor BDI (25.0%): |  |  |  | 0,00
|  |  | Total Geral: |  |  |  | 1,70
S10550 | - Encargos Complementares - Pedreiro
Código | Aços longos - Tubos, Vergalhões, Perfis Laminados, Telas | Fonte | Unid. | Coeficiente | Preço |  | Total
11243 | Martelo sem unha | ORSE | un | 0,000100 | 16,07 |  | 0,00
11264 | Marreta de 1/2 kg com cabo | ORSE | un | 0,000200 | 9,95 |  | 0,00
[5 empty] | Total: |  | 0,00
Código | BORRACHA | Fonte | Unid. | Coeficiente | Preço |  | Total
11265 | Martelo de borracha com cabo | ORSE | un | 0,000400 | 14,90 |  | 0,01
[5 empty] | Total: |  | 0,01
Código | EQUIPAMENTOS DE PROTEÇÃO INDIVIDUAL | Fonte | Unid. | Coeficiente | Preço |  | Total
00941 | Fardamento | ORSE | un | 0,001500 | 48,00 |  | 0,07
01651 | Óculos branco proteção | ORSE | pr | 0,000800 | 5,36 |  | 0,00
10596 | Protetor auricular | ORSE | un | 0,004500 | 2,80 |  | 0,01
10599 | Protetor solar fps 30 | ORSE | un | 0,001800 | 41,70 |  | 0,08
[5 empty] | Total: |  | 0,16
Código | FERRAMENTAS | Fonte | Unid. | Coeficiente | Preço |  | Total
04174 | Desempenadeira de aço lisa, cabo madeira, ref:143, Atlas ou similar | ORSE | un | 0,000500 | 9,90 |  | 0,00
04722 | Colher de pedreiro | ORSE | un | 0,000400 | 9,45 |  | 0,00
10789 | Nível de bolha de madeira | ORSE | un | 0,000200 | 9,00 |  | 0,00
10790 | Prumo de face | ORSE | un | 0,000100 | 16,50 |  | 0,00
11245 | Desempoladeira de madeira 12x22 | ORSE | un | 0,000700 | 11,75 |  | 0,01
11246 | Escala métrica de bambú | ORSE | Un | 0,000700 | 7,50 |  | 0,01
11247 | Serra mármore | ORSE | un | 0,000100 | 272,97 |  | 0,03
[5 empty] | Total: |  | 0,05
Código | Materiais - SINAPI | Fonte | Unid. | Coeficiente | Preço |  | Total
12892 | Luva raspa de couro, cano curto (punho *7* cm) | ORSE | par | 0,002300 | 7,20 |  | 0,02
12893 | Bota de seguranca com biqueira de aco e colarinho acolchoado | ORSE | par | 0,000800 | 38,40 |  | 0,03
12894 | Capa para chuva em pvc com forro de poliester, com capuz (amarela ou azul) | ORSE | un | 0,000200 | 10,40 |  | 0,00
12895 | Capacete de seguranca aba frontal com suspensao de polietileno, sem jugular (classe b) | ORSE | un | 0,000600 | 8,00 |  | 0,00
[5 empty] | Total: |  | 0,05
Código | REFEIÇÕES E TRANSPORTES | Fonte | Unid. | Coeficiente | Preço |  | Total
00158 | Almoço (Participação do empregador) | ORSE | un | 0,101800 | 4,50 |  | 0,46
02378 | Vale transporte | ORSE | un | 0,065400 | 3,10 |  | 0,20
10492 | Cesta Básica | ORSE | un | 0,004500 | 80,00 |  | 0,36
[5 empty] | Total: |  | 1,02
Código | Temporários | Fonte | Unid. | Coeficiente | Preço |  | Total
10362 | Seguro de vida e acidente em grupo | ORSE | un | 0,004500 | 5,65 |  | 0,03
10517 | Exames admissionais/demissionais (checkup) | ORSE | cj | 0,000400 | 197,00 |  | 0,08
10761 | Refeição - café da manhã ( café com leite e dois pães com manteiga) | ORSE | un | 0,101800 | 2,50 |  | 0,25
[5 empty] | Total: |  | 0,36
Código | Tubos e conexões | Fonte | Unid. | Coeficiente | Preço |  | Total
10282 | Regua de alumínio c/ 2,00m (para pedreiro) | ORSE | un | 0,000200 | 19,90 |  | 0,00
[5 empty] | Total: |  | 0,00
|  |  | Valor Simples: |  |  |  | 1,66
|  |  | Valor Encargos: |  |  |  | 0,00
|  |  | Valor com Encargos: |  |  |  | 1,66
|  |  | Valor BDI (25.0%): |  |  |  | 0,00
|  |  | Total Geral: |  |  |  | 1,66
88261 | - CARPINTEIRO DE ESQUADRIA COM ENCARGOS COMPLEMENTARES
Código | GERAL | Fonte | Unid. | Coeficiente | Preço |  | Total
00037370 | ALIMENTACAO (ENCARGOS COMPLEMENTARES) *COLETADO CAIXA* | SINAPI | H | 1,000000 | 2,73 |  | 2,73
00037371 | TRANSPORTE (ENCARGOS COMPLEMENTARES) *COLETADO CAIXA* | SINAPI | H | 1,000000 | 0,55 |  | 0,55
00037372 | EXAMES (ENCARGOS COMPLEMENTARES) *COLETADO CAIXA* CObs: dimensões entre asteríscos (*) indicam a aceitação de medidas aproximadas. | SINAPI | H | 1,000000 | 0,18 |  | 0,18
00037373 | SEGURO (ENCARGOS COMPLEMENTARES) *COLETADO CAIXA* | SINAPI | H | 1,000000 | 0,04 |  | 0,04
[5 empty] | Total: |  | 3,50
Código | MAO DE OBRA | Fonte | Unid. | Coeficiente | Preço |  | Total
00001214 | CARPINTEIRO DE ESQUADRIA | SINAPI | H | 1,000000 | 13,65 |  | 13,65
[5 empty] | Total: |  | 13,65
Código | SERVICOS DIVERSOS | Fonte | Unid. | Coeficiente | Preço |  | Total
88236 | FERRAMENTAS (ENCARGOS COMPLEMENTARES) | SINAPI | H | 1,000000 | 0,45 |  | 0,45
88237 | EPI (ENCARGOS COMPLEMENTARES) | SINAPI | H | 1,000000 | 0,45 |  | 0,45
[5 empty] | Total: |  | 0,90
|  |  | Valor Simples: |  |  |  | 10,62
|  |  | Valor Encargos (120.02%): |  |  |  | 7,44
|  |  | Valor com Encargos: |  |  |  | 18,06
|  |  | Valor BDI (25.0%): |  |  |  | 0,00
|  |  | Total Geral: |  |  |  | 18,06
S10551 | - Encargos Complementares - Carpinteiro
Código | Aços longos - Tubos, Vergalhões, Perfis Laminados, Telas | Fonte | Unid. | Coeficiente | Preço |  | Total
11244 | Martelo com unha | ORSE | un | 0,000200 | 20,28 |  | 0,00
[5 empty] | Total: |  | 0,00
Código | EQUIPAMENTOS DE APOIO À OBRA | Fonte | Unid. | Coeficiente | Preço |  | Total
11248 | Furadeira eletrica profissional | ORSE | un | 0,000100 | 239,44 |  | 0,02
11249 | Serra circular eletrica portatil | ORSE | un | 0,000100 | 386,00 |  | 0,04
[5 empty] | Total: |  | 0,06
Código | EQUIPAMENTOS DE PROTEÇÃO INDIVIDUAL | Fonte | Unid. | Coeficiente | Preço |  | Total
00941 | Fardamento | ORSE | un | 0,001500 | 48,00 |  | 0,07
01651 | Óculos branco proteção | ORSE | pr | 0,000700 | 5,36 |  | 0,00
10596 | Protetor auricular | ORSE | un | 0,004500 | 2,80 |  | 0,01
10599 | Protetor solar fps 30 | ORSE | un | 0,001800 | 41,70 |  | 0,08
[5 empty] | Total: |  | 0,16
Código | FERRAMENTAS | Fonte | Unid. | Coeficiente | Preço |  | Total
10577 | Serrote 40cm | ORSE | un | 0,000100 | 29,79 |  | 0,00
10578 | Formão grande | ORSE | un | 0,000200 | 13,00 |  | 0,00
10579 | Chave de fenda chata 30 cm | ORSE | un | 0,000200 | 12,99 |  | 0,00
[5 empty] | Total: |  | 0,01
Código | Materiais - SINAPI | Fonte | Unid. | Coeficiente | Preço |  | Total
12892 | Luva raspa de couro, cano curto (punho *7* cm) | ORSE | par | 0,002300 | 7,20 |  | 0,02
12893 | Bota de seguranca com biqueira de aco e colarinho acolchoado | ORSE | par | 0,000700 | 38,40 |  | 0,03
12894 | Capa para chuva em pvc com forro de poliester, com capuz (amarela ou azul) | ORSE | un | 0,000200 | 10,40 |  | 0,00
12895 | Capacete de seguranca aba frontal com suspensao de polietileno, sem jugular (classe b) | ORSE | un | 0,000600 | 8,00 |  | 0,00
[5 empty] | Total: |  | 0,05
Código | REFEIÇÕES E TRANSPORTES | Fonte | Unid. | Coeficiente | Preço |  | Total
00158 | Almoço (Participação do empregador) | ORSE | un | 0,101800 | 4,50 |  | 0,46
02378 | Vale transporte | ORSE | un | 0,065400 | 3,10 |  | 0,20
10492 | Cesta Básica | ORSE | un | 0,004500 | 80,00 |  | 0,36
[5 empty] | Total: |  | 1,02
Código | Temporários | Fonte | Unid. | Coeficiente | Preço |  | Total
10362 | Seguro de vida e acidente em grupo | ORSE | un | 0,004500 | 5,65 |  | 0,03
10517 | Exames admissionais/demissionais (checkup) | ORSE | cj | 0,000400 | 197,00 |  | 0,08
10761 | Refeição - café da manhã ( café com leite e dois pães com manteiga) | ORSE | un | 0,101800 | 2,50 |  | 0,25
[5 empty] | Total: |  | 0,36
|  |  | Valor Simples: |  |  |  | 1,67
|  |  | Valor Encargos: |  |  |  | -0,02
|  |  | Valor com Encargos: |  |  |  | 1,65
|  |  | Valor BDI (25.0%): |  |  |  | 0,00
|  |  | Total Geral: |  |  |  | 1,65
88267 | - ENCANADOR OU BOMBEIRO HIDRÁULICO COM ENCARGOS COMPLEMENTARES
Código | GERAL | Fonte | Unid. | Coeficiente | Preço |  | Total
00037370 | ALIMENTACAO (ENCARGOS COMPLEMENTARES) *COLETADO CAIXA* | SINAPI | H | 1,000000 | 2,73 |  | 2,73
00037371 | TRANSPORTE (ENCARGOS COMPLEMENTARES) *COLETADO CAIXA* | SINAPI | H | 1,000000 | 0,55 |  | 0,55
00037372 | EXAMES (ENCARGOS COMPLEMENTARES) *COLETADO CAIXA* CObs: dimensões entre asteríscos (*) indicam a aceitação de medidas aproximadas. | SINAPI | H | 1,000000 | 0,18 |  | 0,18
00037373 | SEGURO (ENCARGOS COMPLEMENTARES) *COLETADO CAIXA* | SINAPI | H | 1,000000 | 0,04 |  | 0,04
[5 empty] | Total: |  | 3,50
Código | MAO DE OBRA | Fonte | Unid. | Coeficiente | Preço |  | Total
00002696 | ENCANADOR OU BOMBEIRO HIDRAULICO | SINAPI | H | 1,000000 | 13,86 |  | 13,86
[5 empty] | Total: |  | 13,86
Código | SERVICOS DIVERSOS | Fonte | Unid. | Coeficiente | Preço |  | Total
88236 | FERRAMENTAS (ENCARGOS COMPLEMENTARES) | SINAPI | H | 1,000000 | 0,45 |  | 0,45
88237 | EPI (ENCARGOS COMPLEMENTARES) | SINAPI | H | 1,000000 | 0,45 |  | 0,45
[5 empty] | Total: |  | 0,90
|  |  | Valor Simples: |  |  |  | 10,71
|  |  | Valor Encargos (120.02%): |  |  |  | 7,56
|  |  | Valor com Encargos: |  |  |  | 18,27
|  |  | Valor BDI (25.0%): |  |  |  | 0,00
|  |  | Total Geral: |  |  |  | 18,27
S10554 | - Encargos Complementares - Encanador
Código | EQUIPAMENTOS DE PROTEÇÃO INDIVIDUAL | Fonte | Unid. | Coeficiente | Preço |  | Total
00941 | Fardamento | ORSE | un | 0,001500 | 48,00 |  | 0,07
01651 | Óculos branco proteção | ORSE | pr | 0,000800 | 5,36 |  | 0,00
10596 | Protetor auricular | ORSE | un | 0,004500 | 2,80 |  | 0,01
10599 | Protetor solar fps 30 | ORSE | un | 0,001800 | 41,70 |  | 0,08
[5 empty] | Total: |  | 0,16
Código | FERRAMENTAS | Fonte | Unid. | Coeficiente | Preço |  | Total
10592 | Lima chata 1 1/2" | ORSE | un | 0,000100 | 8,68 |  | 0,00
10593 | Praio simples 30cm | ORSE | un | 0,000100 | 19,75 |  | 0,00
11253 | Tarracha para tubos PVC de 1/2" | ORSE | un | 0,001100 | 10,98 |  | 0,01
11254 | Tarracha para tubos PVC de 3/4" | ORSE | un | 0,000700 | 13,39 |  | 0,01
11255 | Tarracha para tubos PVC de 1" | ORSE | un | 0,000600 | 21,96 |  | 0,01
11256 | Tarracha para tubos PVC de 1 1/2" | ORSE | un | 0,000400 | 41,30 |  | 0,02
11257 | Tarracha para tubos PVC de 1 1/4" | ORSE | un | 0,000400 | 25,00 |  | 0,01
[5 empty] | Total: |  | 0,06
Código | Materiais - SINAPI | Fonte | Unid. | Coeficiente | Preço |  | Total
12892 | Luva raspa de couro, cano curto (punho *7* cm) | ORSE | par | 0,002300 | 7,20 |  | 0,02
12893 | Bota de seguranca com biqueira de aco e colarinho acolchoado | ORSE | par | 0,000800 | 38,40 |  | 0,03
12894 | Capa para chuva em pvc com forro de poliester, com capuz (amarela ou azul) | ORSE | un | 0,000200 | 10,40 |  | 0,00
12895 | Capacete de seguranca aba frontal com suspensao de polietileno, sem jugular (classe b) | ORSE | un | 0,000600 | 8,00 |  | 0,00
[5 empty] | Total: |  | 0,05
Código | REFEIÇÕES E TRANSPORTES | Fonte | Unid. | Coeficiente | Preço |  | Total
00158 | Almoço (Participação do empregador) | ORSE | un | 0,101800 | 4,50 |  | 0,46
02378 | Vale transporte | ORSE | un | 0,065400 | 3,10 |  | 0,20
10492 | Cesta Básica | ORSE | un | 0,004500 | 80,00 |  | 0,36
[5 empty] | Total: |  | 1,02
Código | Temporários | Fonte | Unid. | Coeficiente | Preço |  | Total
10362 | Seguro de vida e acidente em grupo | ORSE | un | 0,004500 | 5,65 |  | 0,03
10517 | Exames admissionais/demissionais (checkup) | ORSE | cj | 0,000400 | 197,00 |  | 0,08
10761 | Refeição - café da manhã ( café com leite e dois pães com manteiga) | ORSE | un | 0,101800 | 2,50 |  | 0,25
[5 empty] | Total: |  | 0,36
|  |  | Valor Simples: |  |  |  | 1,66
|  |  | Valor Encargos: |  |  |  | -0,01
|  |  | Valor com Encargos: |  |  |  | 1,65
|  |  | Valor BDI (25.0%): |  |  |  | 0,00
|  |  | Total Geral: |  |  |  | 1,65
88242 | - AJUDANTE DE PEDREIRO COM ENCARGOS COMPLEMENTARES
Código | GERAL | Fonte | Unid. | Coeficiente | Preço |  | Total
00037370 | ALIMENTACAO (ENCARGOS COMPLEMENTARES) *COLETADO CAIXA* | SINAPI | H | 1,000000 | 2,73 |  | 2,73
00037371 | TRANSPORTE (ENCARGOS COMPLEMENTARES) *COLETADO CAIXA* | SINAPI | H | 1,000000 | 0,55 |  | 0,55
00037372 | EXAMES (ENCARGOS COMPLEMENTARES) *COLETADO CAIXA* CObs: dimensões entre asteríscos (*) indicam a aceitação de medidas aproximadas. | SINAPI | H | 1,000000 | 0,18 |  | 0,18
00037373 | SEGURO (ENCARGOS COMPLEMENTARES) *COLETADO CAIXA* | SINAPI | H | 1,000000 | 0,04 |  | 0,04
[5 empty] | Total: |  | 3,50
Código | MAO DE OBRA | Fonte | Unid. | Coeficiente | Preço |  | Total
00006127 | AJUDANTE DE PEDREIRO | SINAPI | H | 1,000000 | 10,09 |  | 10,09
[5 empty] | Total: |  | 10,09
Código | SERVICOS DIVERSOS | Fonte | Unid. | Coeficiente | Preço |  | Total
88236 | FERRAMENTAS (ENCARGOS COMPLEMENTARES) | SINAPI | H | 1,000000 | 0,45 |  | 0,45
88237 | EPI (ENCARGOS COMPLEMENTARES) | SINAPI | H | 1,000000 | 0,45 |  | 0,45
[5 empty] | Total: |  | 0,90
|  |  | Valor Simples: |  |  |  | 9,00
|  |  | Valor Encargos (120.02%): |  |  |  | 5,50
|  |  | Valor com Encargos: |  |  |  | 14,50
|  |  | Valor BDI (25.0%): |  |  |  | 0,00
|  |  | Total Geral: |  |  |  | 14,50
88247 | - AUXILIAR DE ELETRICISTA COM ENCARGOS COMPLEMENTARES
Código | GERAL | Fonte | Unid. | Coeficiente | Preço |  | Total
00037370 | ALIMENTACAO (ENCARGOS COMPLEMENTARES) *COLETADO CAIXA* | SINAPI | H | 1,000000 | 2,73 |  | 2,73
00037371 | TRANSPORTE (ENCARGOS COMPLEMENTARES) *COLETADO CAIXA* | SINAPI | H | 1,000000 | 0,55 |  | 0,55
00037372 | EXAMES (ENCARGOS COMPLEMENTARES) *COLETADO CAIXA* CObs: dimensões entre asteríscos (*) indicam a aceitação de medidas aproximadas. | SINAPI | H | 1,000000 | 0,18 |  | 0,18
00037373 | SEGURO (ENCARGOS COMPLEMENTARES) *COLETADO CAIXA* | SINAPI | H | 1,000000 | 0,04 |  | 0,04
[5 empty] | Total: |  | 3,50
Código | MAO DE OBRA | Fonte | Unid. | Coeficiente | Preço |  | Total
00000247 | AUXILIAR DE ELETRICISTA | SINAPI | H | 1,000000 | 8,62 |  | 8,62
[5 empty] | Total: |  | 8,62
Código | SERVICOS DIVERSOS | Fonte | Unid. | Coeficiente | Preço |  | Total
88236 | FERRAMENTAS (ENCARGOS COMPLEMENTARES) | SINAPI | H | 1,000000 | 0,45 |  | 0,45
88237 | EPI (ENCARGOS COMPLEMENTARES) | SINAPI | H | 1,000000 | 0,45 |  | 0,45
[5 empty] | Total: |  | 0,90
|  |  | Valor Simples: |  |  |  | 8,33
|  |  | Valor Encargos (120.02%): |  |  |  | 4,70
|  |  | Valor com Encargos: |  |  |  | 13,03
|  |  | Valor BDI (25.0%): |  |  |  | 0,00
|  |  | Total Geral: |  |  |  | 13,03
88264 | - ELETRICISTA COM ENCARGOS COMPLEMENTARES
Código | GERAL | Fonte | Unid. | Coeficiente | Preço |  | Total
00037370 | ALIMENTACAO (ENCARGOS COMPLEMENTARES) *COLETADO CAIXA* | SINAPI | H | 1,000000 | 2,73 |  | 2,73
00037371 | TRANSPORTE (ENCARGOS COMPLEMENTARES) *COLETADO CAIXA* | SINAPI | H | 1,000000 | 0,55 |  | 0,55
00037372 | EXAMES (ENCARGOS COMPLEMENTARES) *COLETADO CAIXA* CObs: dimensões entre asteríscos (*) indicam a aceitação de medidas aproximadas. | SINAPI | H | 1,000000 | 0,18 |  | 0,18
00037373 | SEGURO (ENCARGOS COMPLEMENTARES) *COLETADO CAIXA* | SINAPI | H | 1,000000 | 0,04 |  | 0,04
[5 empty] | Total: |  | 3,50
Código | MAO DE OBRA | Fonte | Unid. | Coeficiente | Preço |  | Total
00002436 | ELETRICISTA | SINAPI | H | 1,000000 | 13,86 |  | 13,86
[5 empty] | Total: |  | 13,86
Código | SERVICOS DIVERSOS | Fonte | Unid. | Coeficiente | Preço |  | Total
88236 | FERRAMENTAS (ENCARGOS COMPLEMENTARES) | SINAPI | H | 1,000000 | 0,45 |  | 0,45
88237 | EPI (ENCARGOS COMPLEMENTARES) | SINAPI | H | 1,000000 | 0,45 |  | 0,45
[5 empty] | Total: |  | 0,90
|  |  | Valor Simples: |  |  |  | 10,71
|  |  | Valor Encargos (120.02%): |  |  |  | 7,56
|  |  | Valor com Encargos: |  |  |  | 18,27
|  |  | Valor BDI (25.0%): |  |  |  | 0,00
|  |  | Total Geral: |  |  |  | 18,27
88274 | - MARMORISTA/GRANITEIRO COM ENCARGOS COMPLEMENTARES
Código | GERAL | Fonte | Unid. | Coeficiente | Preço |  | Total
00037370 | ALIMENTACAO (ENCARGOS COMPLEMENTARES) *COLETADO CAIXA* | SINAPI | H | 1,000000 | 2,73 |  | 2,73
00037371 | TRANSPORTE (ENCARGOS COMPLEMENTARES) *COLETADO CAIXA* | SINAPI | H | 1,000000 | 0,55 |  | 0,55
00037372 | EXAMES (ENCARGOS COMPLEMENTARES) *COLETADO CAIXA* CObs: dimensões entre asteríscos (*) indicam a aceitação de medidas aproximadas. | SINAPI | H | 1,000000 | 0,18 |  | 0,18
00037373 | SEGURO (ENCARGOS COMPLEMENTARES) *COLETADO CAIXA* | SINAPI | H | 1,000000 | 0,04 |  | 0,04
[5 empty] | Total: |  | 3,50
Código | MAO DE OBRA | Fonte | Unid. | Coeficiente | Preço |  | Total
00004755 | MARMORISTA/GRANITEIRO | SINAPI | H | 1,000000 | 13,05 |  | 13,05
[5 empty] | Total: |  | 13,05
Código | SERVICOS DIVERSOS | Fonte | Unid. | Coeficiente | Preço |  | Total
88236 | FERRAMENTAS (ENCARGOS COMPLEMENTARES) | SINAPI | H | 1,000000 | 0,45 |  | 0,45
88237 | EPI (ENCARGOS COMPLEMENTARES) | SINAPI | H | 1,000000 | 0,45 |  | 0,45
[5 empty] | Total: |  | 0,90
|  |  | Valor Simples: |  |  |  | 10,34
|  |  | Valor Encargos (120.02%): |  |  |  | 7,12
|  |  | Valor com Encargos: |  |  |  | 17,46
|  |  | Valor BDI (25.0%): |  |  |  | 0,00
|  |  | Total Geral: |  |  |  | 17,46
88325 | - VIDRACEIRO COM ENCARGOS COMPLEMENTARES
Código | GERAL | Fonte | Unid. | Coeficiente | Preço |  | Total
00037370 | ALIMENTACAO (ENCARGOS COMPLEMENTARES) *COLETADO CAIXA* | SINAPI | H | 1,000000 | 2,73 |  | 2,73
00037371 | TRANSPORTE (ENCARGOS COMPLEMENTARES) *COLETADO CAIXA* | SINAPI | H | 1,000000 | 0,55 |  | 0,55
00037372 | EXAMES (ENCARGOS COMPLEMENTARES) *COLETADO CAIXA* CObs: dimensões entre asteríscos (*) indicam a aceitação de medidas aproximadas. | SINAPI | H | 1,000000 | 0,18 |  | 0,18
00037373 | SEGURO (ENCARGOS COMPLEMENTARES) *COLETADO CAIXA* | SINAPI | H | 1,000000 | 0,04 |  | 0,04
[5 empty] | Total: |  | 3,50
Código | MAO DE OBRA | Fonte | Unid. | Coeficiente | Preço |  | Total
00010489 | VIDRACEIRO | SINAPI | H | 1,000000 | 11,95 |  | 11,95
[5 empty] | Total: |  | 11,95
Código | SERVICOS DIVERSOS | Fonte | Unid. | Coeficiente | Preço |  | Total
88236 | FERRAMENTAS (ENCARGOS COMPLEMENTARES) | SINAPI | H | 1,000000 | 0,45 |  | 0,45
88237 | EPI (ENCARGOS COMPLEMENTARES) | SINAPI | H | 1,000000 | 0,45 |  | 0,45
[5 empty] | Total: |  | 0,90
|  |  | Valor Simples: |  |  |  | 9,84
|  |  | Valor Encargos (120.02%): |  |  |  | 6,52
|  |  | Valor com Encargos: |  |  |  | 16,36
|  |  | Valor BDI (25.0%): |  |  |  | 0,00
|  |  | Total Geral: |  |  |  | 16,36
5795 | - MARTELETE OU ROMPEDOR PNEUMÁTICO MANUAL 28KG, FREQUENCIA DE IMPACTO 1230/MINUTO - CHP DIURNO
Código | CUSTOS HORÁRIOS DE MÁQUINAS E EQUIPAMENTOS | Fonte | Unid. | Coeficiente | Preço |  | Total
53863 | MARTELETE OU ROMPEDOR PNEUMÁTICO MANUAL 28KG, FREQUENCIA DE IMPACTO 1230/MINUTO - MANUTENÇÃO | SINAPI | H | 1,000000 | 1,99 |  | 1,99
5794 | MARTELETE OU ROMPEDOR PNEUMÁTICO MANUAL 28KG, FREQUENCIA DE IMPACTO 1230/MINUTO - DEPRECIAÇÃO E JUROS | SINAPI | H | 1,000000 | 1,51 |  | 1,51
5796 | MARTELETE OU ROMPEDOR PNEUMÁTICO MANUAL 28KG, FREQUENCIA DE IMPACTO 1230/MINUTO - MÃO DE OBRA NA OPERAÇÃO DIURNA | SINAPI | H | 1,000000 | 14,30 |  | 14,30
[5 empty] | Total: |  | 17,80
|  |  | Valor Simples: |  |  |  | 12,16
|  |  | Valor Encargos (120.02%): |  |  |  | 5,64
|  |  | Valor com Encargos: |  |  |  | 17,80
|  |  | Valor BDI (25.0%): |  |  |  | 0,00
|  |  | Total Geral: |  |  |  | 17,80
5794 | - MARTELETE OU ROMPEDOR PNEUMÁTICO MANUAL 28KG, FREQUENCIA DE IMPACTO 1230/MINUTO - DEPRECIAÇÃO E JUROS
Código | MATERIAL | Fonte | Unid. | Coeficiente | Preço |  | Total
00004046 | MARTELO DEMOLIDOR PNEUMATICO MANUAL, PESO DE 28 KG, COM SILENCIADOR | SINAPI | UN | 0,000252 | 5.990,00 |  | 1,51
[5 empty] | Total: |  | 1,51
|  |  | Valor Simples: |  |  |  | 1,51
|  |  | Valor Encargos: |  |  |  | 0,00
|  |  | Valor com Encargos: |  |  |  | 1,51
|  |  | Valor BDI (25.0%): |  |  |  | 0,00
|  |  | Total Geral: |  |  |  | 1,51
5796 | - MARTELETE OU ROMPEDOR PNEUMÁTICO MANUAL 28KG, FREQUENCIA DE IMPACTO 1230/MINUTO - MÃO DE OBRA NA OPERAÇÃO DIURNA
Código | SERVICOS DIVERSOS | Fonte | Unid. | Coeficiente | Preço |  | Total
88298 | OPERADOR DE MARTELETE OU MARTELETEIRO COM ENCARGOS COMPLEMENTARES | SINAPI | H | 1,000000 | 14,30 |  | 14,30
[5 empty] | Total: |  | 14,30
|  |  | Valor Simples: |  |  |  | 8,65
|  |  | Valor Encargos (120.02%): |  |  |  | 5,65
|  |  | Valor com Encargos: |  |  |  | 14,30
|  |  | Valor BDI (25.0%): |  |  |  | 0,00
|  |  | Total Geral: |  |  |  | 14,30
88298 | - OPERADOR DE MARTELETE OU MARTELETEIRO COM ENCARGOS COMPLEMENTARES
Código | GERAL | Fonte | Unid. | Coeficiente | Preço |  | Total
00037370 | ALIMENTACAO (ENCARGOS COMPLEMENTARES) *COLETADO CAIXA* | SINAPI | H | 1,000000 | 2,73 |  | 2,73
00037371 | TRANSPORTE (ENCARGOS COMPLEMENTARES) *COLETADO CAIXA* | SINAPI | H | 1,000000 | 0,55 |  | 0,55
00037372 | EXAMES (ENCARGOS COMPLEMENTARES) *COLETADO CAIXA* CObs: dimensões entre asteríscos (*) indicam a aceitação de medidas aproximadas. | SINAPI | H | 1,000000 | 0,18 |  | 0,18
00037373 | SEGURO (ENCARGOS COMPLEMENTARES) *COLETADO CAIXA* | SINAPI | H | 1,000000 | 0,04 |  | 0,04
[5 empty] | Total: |  | 3,50
Código | MAO DE OBRA | Fonte | Unid. | Coeficiente | Preço |  | Total
00004257 | OPERADOR DE MARTELETE OU MARTELETEIRO | SINAPI | H | 1,000000 | 10,34 |  | 10,34
[5 empty] | Total: |  | 10,34
Código | SERVICOS DIVERSOS | Fonte | Unid. | Coeficiente | Preço |  | Total
88237 | EPI (ENCARGOS COMPLEMENTARES) | SINAPI | H | 1,000000 | 0,45 |  | 0,45
[5 empty] | Total: |  | 0,45
|  |  | Valor Simples: |  |  |  | 8,65
|  |  | Valor Encargos (120.02%): |  |  |  | 5,65
|  |  | Valor com Encargos: |  |  |  | 14,30
|  |  | Valor BDI (25.0%): |  |  |  | 0,00
|  |  | Total Geral: |  |  |  | 14,30
53863 | - MARTELETE OU ROMPEDOR PNEUMÁTICO MANUAL 28KG, FREQUENCIA DE IMPACTO 1230/MINUTO - MANUTENÇÃO
Código | MATERIAL | Fonte | Unid. | Coeficiente | Preço |  | Total
00004046 | MARTELO DEMOLIDOR PNEUMATICO MANUAL, PESO DE 28 KG, COM SILENCIADOR | SINAPI | UN | 0,000333 | 5.990,00 |  | 2,00
[5 empty] | Total: |  | 2,00
|  |  | Valor Simples: |  |  |  | 2,00
|  |  | Valor Encargos: |  |  |  | -0,01
|  |  | Valor com Encargos: |  |  |  | 1,99
|  |  | Valor BDI (25.0%): |  |  |  | 0,00
|  |  | Total Geral: |  |  |  | 1,99
5952 | - MARTELETE OU ROMPEDOR PNEUMÁTICO MANUAL 28KG, FREQUENCIA DE IMPACTO 1230/MINUTO - CHI DIURNO
Código | CUSTOS HORÁRIOS DE MÁQUINAS E EQUIPAMENTOS | Fonte | Unid. | Coeficiente | Preço |  | Total
5794 | MARTELETE OU ROMPEDOR PNEUMÁTICO MANUAL 28KG, FREQUENCIA DE IMPACTO 1230/MINUTO - DEPRECIAÇÃO E JUROS | SINAPI | H | 1,000000 | 1,51 |  | 1,51
5796 | MARTELETE OU ROMPEDOR PNEUMÁTICO MANUAL 28KG, FREQUENCIA DE IMPACTO 1230/MINUTO - MÃO DE OBRA NA OPERAÇÃO DIURNA | SINAPI | H | 1,000000 | 14,30 |  | 14,30
[5 empty] | Total: |  | 15,81
|  |  | Valor Simples: |  |  |  | 10,17
|  |  | Valor Encargos (120.02%): |  |  |  | 5,64
|  |  | Valor com Encargos: |  |  |  | 15,81
|  |  | Valor BDI (25.0%): |  |  |  | 0,00
|  |  | Total Geral: |  |  |  | 15,81
88248 | - AUXILIAR DE ENCANADOR OU BOMBEIRO HIDRÁULICO COM ENCARGOS COMPLEMENTARES
Código | GERAL | Fonte | Unid. | Coeficiente | Preço |  | Total
00037370 | ALIMENTACAO (ENCARGOS COMPLEMENTARES) *COLETADO CAIXA* | SINAPI | H | 1,000000 | 2,73 |  | 2,73
00037371 | TRANSPORTE (ENCARGOS COMPLEMENTARES) *COLETADO CAIXA* | SINAPI | H | 1,000000 | 0,55 |  | 0,55
00037372 | EXAMES (ENCARGOS COMPLEMENTARES) *COLETADO CAIXA* CObs: dimensões entre asteríscos (*) indicam a aceitação de medidas aproximadas. | SINAPI | H | 1,000000 | 0,18 |  | 0,18
00037373 | SEGURO (ENCARGOS COMPLEMENTARES) *COLETADO CAIXA* | SINAPI | H | 1,000000 | 0,04 |  | 0,04
[5 empty] | Total: |  | 3,50
Código | MAO DE OBRA | Fonte | Unid. | Coeficiente | Preço |  | Total
00000246 | AUXILIAR DE ENCANADOR OU BOMBEIRO HIDRAULICO | SINAPI | H | 1,000000 | 10,41 |  | 10,41
[5 empty] | Total: |  | 10,41
Código | SERVICOS DIVERSOS | Fonte | Unid. | Coeficiente | Preço |  | Total
88236 | FERRAMENTAS (ENCARGOS COMPLEMENTARES) | SINAPI | H | 1,000000 | 0,45 |  | 0,45
88237 | EPI (ENCARGOS COMPLEMENTARES) | SINAPI | H | 1,000000 | 0,45 |  | 0,45
[5 empty] | Total: |  | 0,90
|  |  | Valor Simples: |  |  |  | 9,14
|  |  | Valor Encargos (120.02%): |  |  |  | 5,68
|  |  | Valor com Encargos: |  |  |  | 14,82
|  |  | Valor BDI (25.0%): |  |  |  | 0,00
|  |  | Total Geral: |  |  |  | 14,82
5961 | - CAMINHÃO BASCULANTE 6 M3, PESO BRUTO TOTAL 16.000 KG, CARGA ÚTIL MÁXIMA 13.071 KG, DISTÂNCIA ENTRE EIXOS 4,80 M, POTÊNCIA 230 CV INCLUSIVE CAÇAMBA METÁLICA - CHI DIURNO. AF_06/2014
Código | CUSTOS HORÁRIOS DE MÁQUINAS E EQUIPAMENTOS | Fonte | Unid. | Coeficiente | Preço |  | Total
91367 | CAMINHÃO BASCULANTE 6 M3, PESO BRUTO TOTAL 16.000 KG, CARGA ÚTIL MÁXIMA 13.071 KG, DISTÂNCIA ENTRE EIXOS 4,80 M, POTÊNCIA 230 CV INCLUSIVE CAÇAMBA METÁLICA - DEPRECIAÇÃO. AF_06/2014 | SINAPI | H | 1,000000 | 12,69 |  | 12,69
91368 | CAMINHÃO BASCULANTE 6 M3, PESO BRUTO TOTAL 16.000 KG, CARGA ÚTIL MÁXIMA 13.071 KG, DISTÂNCIA ENTRE EIXOS 4,80 M, POTÊNCIA 230 CV INCLUSIVE CAÇAMBA METÁLICA - JUROS. AF_06/2014 | SINAPI | H | 1,000000 | 3,00 |  | 3,00
91369 | CAMINHÃO BASCULANTE 6 M3, PESO BRUTO TOTAL 16.000 KG, CARGA ÚTIL MÁXIMA 13.071 KG, DISTÂNCIA ENTRE EIXOS 4,80 M, POTÊNCIA 230 CV INCLUSIVE CAÇAMBA METÁLICA - IMPOSTOS E SEGUROS. AF_06/2014 | SINAPI | H | 1,000000 | 0,60 |  | 0,60
[5 empty] | Total: |  | 16,29
Código | SERVICOS DIVERSOS | Fonte | Unid. | Coeficiente | Preço |  | Total
88281 | MOTORISTA DE BASCULANTE COM ENCARGOS COMPLEMENTARES | SINAPI | H | 1,000000 | 20,82 |  | 20,82
[5 empty] | Total: |  | 20,82
|  |  | Valor Simples: |  |  |  | 27,68
|  |  | Valor Encargos (120.02%): |  |  |  | 9,46
|  |  | Valor com Encargos: |  |  |  | 37,14
|  |  | Valor BDI (25.0%): |  |  |  | 0,00
|  |  | Total Geral: |  |  |  | 37,14
88281 | - MOTORISTA DE BASCULANTE COM ENCARGOS COMPLEMENTARES
Código | GERAL | Fonte | Unid. | Coeficiente | Preço |  | Total
00037370 | ALIMENTACAO (ENCARGOS COMPLEMENTARES) *COLETADO CAIXA* | SINAPI | H | 1,000000 | 2,73 |  | 2,73
00037371 | TRANSPORTE (ENCARGOS COMPLEMENTARES) *COLETADO CAIXA* | SINAPI | H | 1,000000 | 0,55 |  | 0,55
00037372 | EXAMES (ENCARGOS COMPLEMENTARES) *COLETADO CAIXA* CObs: dimensões entre asteríscos (*) indicam a aceitação de medidas aproximadas. | SINAPI | H | 1,000000 | 0,18 |  | 0,18
00037373 | SEGURO (ENCARGOS COMPLEMENTARES) *COLETADO CAIXA* | SINAPI | H | 1,000000 | 0,04 |  | 0,04
[5 empty] | Total: |  | 3,50
Código | MAO DE OBRA | Fonte | Unid. | Coeficiente | Preço |  | Total
00020020 | MOTORISTA DE CAMINHAO BASCULANTE | SINAPI | H | 1,000000 | 17,32 |  | 17,32
[5 empty] | Total: |  | 17,32
|  |  | Valor Simples: |  |  |  | 11,37
|  |  | Valor Encargos (120.02%): |  |  |  | 9,45
|  |  | Valor com Encargos: |  |  |  | 20,82
|  |  | Valor BDI (25.0%): |  |  |  | 0,00
|  |  | Total Geral: |  |  |  | 20,82
91367 | - CAMINHÃO BASCULANTE 6 M3, PESO BRUTO TOTAL 16.000 KG, CARGA ÚTIL MÁXIMA 13.071 KG, DISTÂNCIA ENTRE EIXOS 4,80 M, POTÊNCIA 230 CV INCLUSIVE CAÇAMBA METÁLICA - DEPRECIAÇÃO. AF_06/2014
Código | GERAL | Fonte | Unid. | Coeficiente | Preço |  | Total
00037733 | CACAMBA METALICA BASCULANTE COM CAPACIDADE DE 6 M3 (INCLUI MONTAGEM, NAOINCLUI CAMINHAO) | SINAPI | UN | 0,000060 | 15.923,07 |  | 0,96
00037760 | CAMINHAO TOCO, PESO BRUTO TOTAL 16000 KG, CARGA UTIL MAXIMA 13071 KG, DISTANCIAENTRE EIXOS 4,80 M, POTENCIA 230 CV (INCLUI CABINE E CHASSI, NAO INCLUI CARROCERIA) | SINAPI | UN | 0,000060 | 194.279,81 |  | 11,73
[5 empty] | Total: |  | 12,70
|  |  | Valor Simples: |  |  |  | 12,70
|  |  | Valor Encargos: |  |  |  | -0,01
|  |  | Valor com Encargos: |  |  |  | 12,69
|  |  | Valor BDI (25.0%): |  |  |  | 0,00
|  |  | Total Geral: |  |  |  | 12,69
91368 | - CAMINHÃO BASCULANTE 6 M3, PESO BRUTO TOTAL 16.000 KG, CARGA ÚTIL MÁXIMA 13.071 KG, DISTÂNCIA ENTRE EIXOS 4,80 M, POTÊNCIA 230 CV INCLUSIVE CAÇAMBA METÁLICA - JUROS. AF_06/2014
Código | GERAL | Fonte | Unid. | Coeficiente | Preço |  | Total
00037733 | CACAMBA METALICA BASCULANTE COM CAPACIDADE DE 6 M3 (INCLUI MONTAGEM, NAOINCLUI CAMINHAO) | SINAPI | UN | 0,000014 | 15.923,07 |  | 0,23
00037760 | CAMINHAO TOCO, PESO BRUTO TOTAL 16000 KG, CARGA UTIL MAXIMA 13071 KG, DISTANCIAENTRE EIXOS 4,80 M, POTENCIA 230 CV (INCLUI CABINE E CHASSI, NAO INCLUI CARROCERIA) | SINAPI | UN | 0,000014 | 194.279,81 |  | 2,78
[5 empty] | Total: |  | 3,01
|  |  | Valor Simples: |  |  |  | 3,01
|  |  | Valor Encargos: |  |  |  | -0,01
|  |  | Valor com Encargos: |  |  |  | 3,00
|  |  | Valor BDI (25.0%): |  |  |  | 0,00
|  |  | Total Geral: |  |  |  | 3,00
91369 | - CAMINHÃO BASCULANTE 6 M3, PESO BRUTO TOTAL 16.000 KG, CARGA ÚTIL MÁXIMA 13.071 KG, DISTÂNCIA ENTRE EIXOS 4,80 M, POTÊNCIA 230 CV INCLUSIVE CAÇAMBA METÁLICA - IMPOSTOS E SEGUROS. AF_06/2014
Código | GERAL | Fonte | Unid. | Coeficiente | Preço |  | Total
00037733 | CACAMBA METALICA BASCULANTE COM CAPACIDADE DE 6 M3 (INCLUI MONTAGEM, NAOINCLUI CAMINHAO) | SINAPI | UN | 0,000003 | 15.923,07 |  | 0,05
00037760 | CAMINHAO TOCO, PESO BRUTO TOTAL 16000 KG, CARGA UTIL MAXIMA 13071 KG, DISTANCIAENTRE EIXOS 4,80 M, POTENCIA 230 CV (INCLUI CABINE E CHASSI, NAO INCLUI CARROCERIA) | SINAPI | UN | 0,000003 | 194.279,81 |  | 0,56
[5 empty] | Total: |  | 0,61
|  |  | Valor Simples: |  |  |  | 0,61
|  |  | Valor Encargos: |  |  |  | -0,01
|  |  | Valor com Encargos: |  |  |  | 0,60
|  |  | Valor BDI (25.0%): |  |  |  | 0,00
|  |  | Total Geral: |  |  |  | 0,60
5811 | - CAMINHÃO BASCULANTE 6 M3, PESO BRUTO TOTAL 16.000 KG, CARGA ÚTIL MÁXIMA 13.071 KG, DISTÂNCIA ENTRE EIXOS 4,80 M, POTÊNCIA 230 CV INCLUSIVE CAÇAMBA METÁLICA - CHP DIURNO. AF_06/2014
Código | CUSTOS HORÁRIOS DE MÁQUINAS E EQUIPAMENTOS | Fonte | Unid. | Coeficiente | Preço |  | Total
53792 | CAMINHÃO BASCULANTE 6 M3, PESO BRUTO TOTAL 16.000 KG, CARGA ÚTIL MÁXIMA 13.071 KG, DISTÂNCIA ENTRE EIXOS 4,80 M, POTÊNCIA 230 CV INCLUSIVE CAÇAMBA METÁLICA - MATERIAIS NA OPERAÇÃO. AF_06/2014 | SINAPI | H | 1,000000 | 75,91 |  | 75,91
5695 | CAMINHÃO BASCULANTE 6 M3, PESO BRUTO TOTAL 16.000 KG, CARGA ÚTIL MÁXIMA 13.071 KG, DISTÂNCIA ENTRE EIXOS 4,80 M, POTÊNCIA 230 CV INCLUSIVE CAÇAMBA METÁLICA - MANUTENÇÃO. AF_06/2014 | SINAPI | H | 1,000000 | 17,84 |  | 17,84
91367 | CAMINHÃO BASCULANTE 6 M3, PESO BRUTO TOTAL 16.000 KG, CARGA ÚTIL MÁXIMA 13.071 KG, DISTÂNCIA ENTRE EIXOS 4,80 M, POTÊNCIA 230 CV INCLUSIVE CAÇAMBA METÁLICA - DEPRECIAÇÃO. AF_06/2014 | SINAPI | H | 1,000000 | 12,69 |  | 12,69
91368 | CAMINHÃO BASCULANTE 6 M3, PESO BRUTO TOTAL 16.000 KG, CARGA ÚTIL MÁXIMA 13.071 KG, DISTÂNCIA ENTRE EIXOS 4,80 M, POTÊNCIA 230 CV INCLUSIVE CAÇAMBA METÁLICA - JUROS. AF_06/2014 | SINAPI | H | 1,000000 | 3,00 |  | 3,00
91369 | CAMINHÃO BASCULANTE 6 M3, PESO BRUTO TOTAL 16.000 KG, CARGA ÚTIL MÁXIMA 13.071 KG, DISTÂNCIA ENTRE EIXOS 4,80 M, POTÊNCIA 230 CV INCLUSIVE CAÇAMBA METÁLICA - IMPOSTOS E SEGUROS. AF_06/2014 | SINAPI | H | 1,000000 | 0,60 |  | 0,60
[5 empty] | Total: |  | 110,04
Código | SERVICOS DIVERSOS | Fonte | Unid. | Coeficiente | Preço |  | Total
88281 | MOTORISTA DE BASCULANTE COM ENCARGOS COMPLEMENTARES | SINAPI | H | 1,000000 | 20,82 |  | 20,82
[5 empty] | Total: |  | 20,82
|  |  | Valor Simples: |  |  |  | 121,45
|  |  | Valor Encargos (120.02%): |  |  |  | 9,45
|  |  | Valor com Encargos: |  |  |  | 130,90
|  |  | Valor BDI (25.0%): |  |  |  | 0,00
|  |  | Total Geral: |  |  |  | 130,90
5695 | - CAMINHÃO BASCULANTE 6 M3, PESO BRUTO TOTAL 16.000 KG, CARGA ÚTIL MÁXIMA 13.071 KG, DISTÂNCIA ENTRE EIXOS 4,80 M, POTÊNCIA 230 CV INCLUSIVE CAÇAMBA METÁLICA - MANUTENÇÃO. AF_06/2014
Código | GERAL | Fonte | Unid. | Coeficiente | Preço |  | Total
00037733 | CACAMBA METALICA BASCULANTE COM CAPACIDADE DE 6 M3 (INCLUI MONTAGEM, NAOINCLUI CAMINHAO) | SINAPI | UN | 0,000085 | 15.923,07 |  | 1,35
00037760 | CAMINHAO TOCO, PESO BRUTO TOTAL 16000 KG, CARGA UTIL MAXIMA 13071 KG, DISTANCIAENTRE EIXOS 4,80 M, POTENCIA 230 CV (INCLUI CABINE E CHASSI, NAO INCLUI CARROCERIA) | SINAPI | UN | 0,000085 | 194.279,81 |  | 16,49
[5 empty] | Total: |  | 17,85
|  |  | Valor Simples: |  |  |  | 17,85
|  |  | Valor Encargos: |  |  |  | -0,01
|  |  | Valor com Encargos: |  |  |  | 17,84
|  |  | Valor BDI (25.0%): |  |  |  | 0,00
|  |  | Total Geral: |  |  |  | 17,84
53792 | - CAMINHÃO BASCULANTE 6 M3, PESO BRUTO TOTAL 16.000 KG, CARGA ÚTIL MÁXIMA 13.071 KG, DISTÂNCIA ENTRE EIXOS 4,80 M, POTÊNCIA 230 CV INCLUSIVE CAÇAMBA METÁLICA - MATERIAIS NA OPERAÇÃO. AF_06/2014
Código | MATERIAL | Fonte | Unid. | Coeficiente | Preço |  | Total
00004221 | OLEO DIESEL COMBUSTIVEL COMUM | SINAPI | L | 25,390000 | 2,99 |  | 75,92
[5 empty] | Total: |  | 75,92
|  |  | Valor Simples: |  |  |  | 75,92
|  |  | Valor Encargos: |  |  |  | -0,01
|  |  | Valor com Encargos: |  |  |  | 75,91
|  |  | Valor BDI (25.0%): |  |  |  | 0,00
|  |  | Total Geral: |  |  |  | 75,91
87369 | - ARGAMASSA TRAÇO 1:2:8 (CIMENTO, CAL E AREIA MÉDIA) PARA EMBOÇO/MASSA ÚNICA/ASSENTAMENTO DE ALVENARIA DE VEDAÇÃO, PREPARO MANUAL. AF_06/2014
Código | MATERIAL | Fonte | Unid. | Coeficiente | Preço |  | Total
00000370 | AREIA MEDIA - POSTO JAZIDA/FORNECEDOR (SEM FRETE) | SINAPI | M3 | 1,260000 | 63,80 |  | 80,39
00001106 | CAL HIDRATADA CH-I PARA ARGAMASSAS | SINAPI | KG | 188,940000 | 0,90 |  | 170,05
00001379 | CIMENTO PORTLAND COMPOSTO CP II-32 | SINAPI | KG | 181,070000 | 0,56 |  | 101,40
[5 empty] | Total: |  | 351,83
Código | SERVICOS DIVERSOS | Fonte | Unid. | Coeficiente | Preço |  | Total
88316 | SERVENTE COM ENCARGOS COMPLEMENTARES | SINAPI | H | 11,370000 | 12,59 |  | 143,15
[5 empty] | Total: |  | 143,15
|  |  | Valor Simples: |  |  |  | 444,26
|  |  | Valor Encargos (120.02%): |  |  |  | 51,69
|  |  | Valor com Encargos: |  |  |  | 495,95
|  |  | Valor BDI (25.0%): |  |  |  | 0,00
|  |  | Total Geral: |  |  |  | 495,95
73972/002 | - CONCRETO FCK=20MPA, VIRADO EM BETONEIRA, SEM LANCAMENTO
Código | CUSTOS HORÁRIOS DE MÁQUINAS E EQUIPAMENTOS | Fonte | Unid. | Coeficiente | Preço |  | Total
89279 | BETONEIRA CAPACIDADE NOMINAL DE 600 L, CAPACIDADE DE MISTURA 440 L, MOTOR A DIESEL POTÊNCIA 10 HP, COM CARREGADOR - CHI DIURNO. AF_11/2014 | SINAPI | CHI | 1,833600 | 1,44 |  | 2,64
[5 empty] | Total: |  | 2,64
Código | MATERIAL | Fonte | Unid. | Coeficiente | Preço |  | Total
00000370 | AREIA MEDIA - POSTO JAZIDA/FORNECEDOR (SEM FRETE) | SINAPI | M3 | 0,890400 | 63,80 |  | 56,81
00001379 | CIMENTO PORTLAND COMPOSTO CP II-32 | SINAPI | KG | 320,000000 | 0,56 |  | 179,20
00004721 | PEDRA BRITADA N. 1 (9,5 a 19 MM) POSTO PEDREIRA/FORNECEDOR, SEM FRETE CRObs: dimensões entre asteríscos (*) indicam a aceitação de medidas aproximadas. | SINAPI | M3 | 0,836000 | 56,00 |  | 46,82
[5 empty] | Total: |  | 282,82
Código | SERVICOS DIVERSOS | Fonte | Unid. | Coeficiente | Preço |  | Total
88297 | OPERADOR DE MÁQUINAS E EQUIPAMENTOS COM ENCARGOS COMPLEMENTARES | SINAPI | H | 1,833600 | 21,11 |  | 38,71
88316 | SERVENTE COM ENCARGOS COMPLEMENTARES | SINAPI | H | 3,237800 | 12,59 |  | 40,76
[5 empty] | Total: |  | 79,47
|  |  | Valor Simples: |  |  |  | 333,33
|  |  | Valor Encargos (120.02%): |  |  |  | 33,23
|  |  | Valor com Encargos: |  |  |  | 366,56
|  |  | Valor BDI (25.0%): |  |  |  | 0,00
|  |  | Total Geral: |  |  |  | 366,56
88297 | - OPERADOR DE MÁQUINAS E EQUIPAMENTOS COM ENCARGOS COMPLEMENTARES
Código | GERAL | Fonte | Unid. | Coeficiente | Preço |  | Total
00037370 | ALIMENTACAO (ENCARGOS COMPLEMENTARES) *COLETADO CAIXA* | SINAPI | H | 1,000000 | 2,73 |  | 2,73
00037371 | TRANSPORTE (ENCARGOS COMPLEMENTARES) *COLETADO CAIXA* | SINAPI | H | 1,000000 | 0,55 |  | 0,55
00037372 | EXAMES (ENCARGOS COMPLEMENTARES) *COLETADO CAIXA* CObs: dimensões entre asteríscos (*) indicam a aceitação de medidas aproximadas. | SINAPI | H | 1,000000 | 0,18 |  | 0,18
00037373 | SEGURO (ENCARGOS COMPLEMENTARES) *COLETADO CAIXA* | SINAPI | H | 1,000000 | 0,04 |  | 0,04
[5 empty] | Total: |  | 3,50
Código | MAO DE OBRA | Fonte | Unid. | Coeficiente | Preço |  | Total
00004230 | OPERADOR DE MAQUINAS E EQUIPAMENTOS | SINAPI | H | 1,000000 | 17,15 |  | 17,15
[5 empty] | Total: |  | 17,15
Código | SERVICOS DIVERSOS | Fonte | Unid. | Coeficiente | Preço |  | Total
88237 | EPI (ENCARGOS COMPLEMENTARES) | SINAPI | H | 1,000000 | 0,45 |  | 0,45
[5 empty] | Total: |  | 0,45
|  |  | Valor Simples: |  |  |  | 11,75
|  |  | Valor Encargos (120.02%): |  |  |  | 9,36
|  |  | Valor com Encargos: |  |  |  | 21,11
|  |  | Valor BDI (25.0%): |  |  |  | 0,00
|  |  | Total Geral: |  |  |  | 21,11
89279 | - BETONEIRA CAPACIDADE NOMINAL DE 600 L, CAPACIDADE DE MISTURA 440 L, MOTOR A DIESEL POTÊNCIA 10 HP, COM CARREGADOR - CHI DIURNO. AF_11/2014
Código | CUSTOS HORÁRIOS DE MÁQUINAS E EQUIPAMENTOS | Fonte | Unid. | Coeficiente | Preço |  | Total
89274 | BETONEIRA CAPACIDADE NOMINAL DE 600 L, CAPACIDADE DE MISTURA 440 L, MOTOR A DIESEL POTÊNCIA 10 HP, COM CARREGADOR - DEPRECIAÇÃO. AF_11/2014 | SINAPI | H | 1,000000 | 1,16 |  | 1,16
89275 | BETONEIRA CAPACIDADE NOMINAL DE 600 L, CAPACIDADE DE MISTURA 440 L, MOTOR A DIESEL POTÊNCIA 10 HP, COM CARREGADOR - JUROS. AF_11/2014 | SINAPI | H | 1,000000 | 0,27 |  | 0,27
[5 empty] | Total: |  | 1,43
|  |  | Valor Simples: |  |  |  | 1,44
|  |  | Valor Encargos: |  |  |  | 0,00
|  |  | Valor com Encargos: |  |  |  | 1,44
|  |  | Valor BDI (25.0%): |  |  |  | 0,00
|  |  | Total Geral: |  |  |  | 1,44
89274 | - BETONEIRA CAPACIDADE NOMINAL DE 600 L, CAPACIDADE DE MISTURA 440 L, MOTOR A DIESEL POTÊNCIA 10 HP, COM CARREGADOR - DEPRECIAÇÃO. AF_11/2014
Código | EQUIPAMENTO | Fonte | Unid. | Coeficiente | Preço |  | Total
00036398 | BETONEIRA, CAPACIDADE NOMINAL 600 L, CAPACIDADE DE MISTURA 440 L, MOTOR A DIESELPOTENCIA 10HP, COM CARREGADORObs: dimensões entre asteríscos (*) indicam a aceitação de medidas aproximadas. | SINAPI | UN | 0,000069 | 17.025,98 |  | 1,17
[5 empty] | Total: |  | 1,17
|  |  | Valor Simples: |  |  |  | 1,17
|  |  | Valor Encargos: |  |  |  | -0,01
|  |  | Valor com Encargos: |  |  |  | 1,16
|  |  | Valor BDI (25.0%): |  |  |  | 0,00
|  |  | Total Geral: |  |  |  | 1,16
89275 | - BETONEIRA CAPACIDADE NOMINAL DE 600 L, CAPACIDADE DE MISTURA 440 L, MOTOR A DIESEL POTÊNCIA 10 HP, COM CARREGADOR - JUROS. AF_11/2014
Código | EQUIPAMENTO | Fonte | Unid. | Coeficiente | Preço |  | Total
00036398 | BETONEIRA, CAPACIDADE NOMINAL 600 L, CAPACIDADE DE MISTURA 440 L, MOTOR A DIESELPOTENCIA 10HP, COM CARREGADORObs: dimensões entre asteríscos (*) indicam a aceitação de medidas aproximadas. | SINAPI | UN | 0,000016 | 17.025,98 |  | 0,27
[5 empty] | Total: |  | 0,27
|  |  | Valor Simples: |  |  |  | 0,27
|  |  | Valor Encargos: |  |  |  | 0,00
|  |  | Valor com Encargos: |  |  |  | 0,27
|  |  | Valor BDI (25.0%): |  |  |  | 0,00
|  |  | Total Geral: |  |  |  | 0,27
88239 | - AJUDANTE DE CARPINTEIRO COM ENCARGOS COMPLEMENTARES
Código | GERAL | Fonte | Unid. | Coeficiente | Preço |  | Total
00037370 | ALIMENTACAO (ENCARGOS COMPLEMENTARES) *COLETADO CAIXA* | SINAPI | H | 1,000000 | 2,73 |  | 2,73
00037371 | TRANSPORTE (ENCARGOS COMPLEMENTARES) *COLETADO CAIXA* | SINAPI | H | 1,000000 | 0,55 |  | 0,55
00037372 | EXAMES (ENCARGOS COMPLEMENTARES) *COLETADO CAIXA* CObs: dimensões entre asteríscos (*) indicam a aceitação de medidas aproximadas. | SINAPI | H | 1,000000 | 0,18 |  | 0,18
00037373 | SEGURO (ENCARGOS COMPLEMENTARES) *COLETADO CAIXA* | SINAPI | H | 1,000000 | 0,04 |  | 0,04
[5 empty] | Total: |  | 3,50
Código | MAO DE OBRA | Fonte | Unid. | Coeficiente | Preço |  | Total
00006117 | AJUDANTE DE CARPINTEIRO | SINAPI | H | 1,000000 | 10,41 |  | 10,41
[5 empty] | Total: |  | 10,41
Código | SERVICOS DIVERSOS | Fonte | Unid. | Coeficiente | Preço |  | Total
88236 | FERRAMENTAS (ENCARGOS COMPLEMENTARES) | SINAPI | H | 1,000000 | 0,45 |  | 0,45
88237 | EPI (ENCARGOS COMPLEMENTARES) | SINAPI | H | 1,000000 | 0,45 |  | 0,45
[5 empty] | Total: |  | 0,90
|  |  | Valor Simples: |  |  |  | 9,14
|  |  | Valor Encargos (120.02%): |  |  |  | 5,68
|  |  | Valor com Encargos: |  |  |  | 14,82
|  |  | Valor BDI (25.0%): |  |  |  | 0,00
|  |  | Total Geral: |  |  |  | 14,82
92915 | - ARMAÇÃO DE FUNDAÇÕES E ESTRUTURAS DE CONCRETO ARMADO, EXCETO VIGAS, PILARES E LAJES (DE EDIFÍCIOS DE MÚLTIPLOS PAVIMENTOS, EDIFICAÇÃO TÉRREAOU SOBRADO), UTILIZANDO AÇO CA-60 DE 5.0 MM - MONTAGEM. AF_12/2015
Código | FUNDACOES E ESTRUTURAS | Fonte | Unid. | Coeficiente | Preço |  | Total
92791 | CORTE E DOBRA DE AÇO CA-60, DIÂMETRO DE 5.0 MM, UTILIZADO EM ESTRUTURAS DIVERSAS, EXCETO LAJES. AF_12/2015 | SINAPI | KG | 1,000000 | 7,43 |  | 7,43
[5 empty] | Total: |  | 7,43
Código | GERAL | Fonte | Unid. | Coeficiente | Preço |  | Total
00040215 | ESPAÇADOR PLÁSTICO *COLETADO CAIXA* | SINAPI | UN | 1,190000 | 0,12 |  | 0,14
[5 empty] | Total: |  | 0,14
Código | MATERIAL | Fonte | Unid. | Coeficiente | Preço |  | Total
00000337 | ARAME RECOZIDO 18 BWG, 1,25 MM (0,01 KG/M) | SINAPI | KG | 0,025000 | 9,00 |  | 0,22
[5 empty] | Total: |  | 0,22
Código | SERVICOS DIVERSOS | Fonte | Unid. | Coeficiente | Preço |  | Total
88238 | AJUDANTE DE ARMADOR COM ENCARGOS COMPLEMENTARES | SINAPI | H | 0,028500 | 14,82 |  | 0,42
88245 | ARMADOR COM ENCARGOS COMPLEMENTARES | SINAPI | H | 0,174300 | 18,27 |  | 3,18
[5 empty] | Total: |  | 3,61
|  |  | Valor Simples: |  |  |  | 8,35
|  |  | Valor Encargos (120.02%): |  |  |  | 3,05
|  |  | Valor com Encargos: |  |  |  | 11,40
|  |  | Valor BDI (25.0%): |  |  |  | 0,00
|  |  | Total Geral: |  |  |  | 11,40
88238 | - AJUDANTE DE ARMADOR COM ENCARGOS COMPLEMENTARES
Código | GERAL | Fonte | Unid. | Coeficiente | Preço |  | Total
00037370 | ALIMENTACAO (ENCARGOS COMPLEMENTARES) *COLETADO CAIXA* | SINAPI | H | 1,000000 | 2,73 |  | 2,73
00037371 | TRANSPORTE (ENCARGOS COMPLEMENTARES) *COLETADO CAIXA* | SINAPI | H | 1,000000 | 0,55 |  | 0,55
00037372 | EXAMES (ENCARGOS COMPLEMENTARES) *COLETADO CAIXA* CObs: dimensões entre asteríscos (*) indicam a aceitação de medidas aproximadas. | SINAPI | H | 1,000000 | 0,18 |  | 0,18
00037373 | SEGURO (ENCARGOS COMPLEMENTARES) *COLETADO CAIXA* | SINAPI | H | 1,000000 | 0,04 |  | 0,04
[5 empty] | Total: |  | 3,50
Código | MAO DE OBRA | Fonte | Unid. | Coeficiente | Preço |  | Total
00006114 | AJUDANTE DE ARMADOR | SINAPI | H | 1,000000 | 10,41 |  | 10,41
[5 empty] | Total: |  | 10,41
Código | SERVICOS DIVERSOS | Fonte | Unid. | Coeficiente | Preço |  | Total
88236 | FERRAMENTAS (ENCARGOS COMPLEMENTARES) | SINAPI | H | 1,000000 | 0,45 |  | 0,45
88237 | EPI (ENCARGOS COMPLEMENTARES) | SINAPI | H | 1,000000 | 0,45 |  | 0,45
[5 empty] | Total: |  | 0,90
|  |  | Valor Simples: |  |  |  | 9,14
|  |  | Valor Encargos (120.02%): |  |  |  | 5,68
|  |  | Valor com Encargos: |  |  |  | 14,82
|  |  | Valor BDI (25.0%): |  |  |  | 0,00
|  |  | Total Geral: |  |  |  | 14,82
88245 | - ARMADOR COM ENCARGOS COMPLEMENTARES
Código | GERAL | Fonte | Unid. | Coeficiente | Preço |  | Total
00037370 | ALIMENTACAO (ENCARGOS COMPLEMENTARES) *COLETADO CAIXA* | SINAPI | H | 1,000000 | 2,73 |  | 2,73
00037371 | TRANSPORTE (ENCARGOS COMPLEMENTARES) *COLETADO CAIXA* | SINAPI | H | 1,000000 | 0,55 |  | 0,55
00037372 | EXAMES (ENCARGOS COMPLEMENTARES) *COLETADO CAIXA* CObs: dimensões entre asteríscos (*) indicam a aceitação de medidas aproximadas. | SINAPI | H | 1,000000 | 0,18 |  | 0,18
00037373 | SEGURO (ENCARGOS COMPLEMENTARES) *COLETADO CAIXA* | SINAPI | H | 1,000000 | 0,04 |  | 0,04
[5 empty] | Total: |  | 3,50
Código | MAO DE OBRA | Fonte | Unid. | Coeficiente | Preço |  | Total
00000378 | ARMADOR | SINAPI | H | 1,000000 | 13,86 |  | 13,86
[5 empty] | Total: |  | 13,86
Código | SERVICOS DIVERSOS | Fonte | Unid. | Coeficiente | Preço |  | Total
88236 | FERRAMENTAS (ENCARGOS COMPLEMENTARES) | SINAPI | H | 1,000000 | 0,45 |  | 0,45
88237 | EPI (ENCARGOS COMPLEMENTARES) | SINAPI | H | 1,000000 | 0,45 |  | 0,45
[5 empty] | Total: |  | 0,90
|  |  | Valor Simples: |  |  |  | 10,71
|  |  | Valor Encargos (120.02%): |  |  |  | 7,56
|  |  | Valor com Encargos: |  |  |  | 18,27
|  |  | Valor BDI (25.0%): |  |  |  | 0,00
|  |  | Total Geral: |  |  |  | 18,27
92791 | - CORTE E DOBRA DE AÇO CA-60, DIÂMETRO DE 5.0 MM, UTILIZADO EM ESTRUTURAS DIVERSAS, EXCETO LAJES. AF_12/2015
Código | MATERIAL | Fonte | Unid. | Coeficiente | Preço |  | Total
00000039 | ACO CA-60, 5,0 MM, VERGALHAO | SINAPI | KG | 1,070000 | 3,37 |  | 3,61
[5 empty] | Total: |  | 3,61
Código | SERVICOS DIVERSOS | Fonte | Unid. | Coeficiente | Preço |  | Total
88238 | AJUDANTE DE ARMADOR COM ENCARGOS COMPLEMENTARES | SINAPI | H | 0,026300 | 14,82 |  | 0,39
88245 | ARMADOR COM ENCARGOS COMPLEMENTARES | SINAPI | H | 0,187500 | 18,27 |  | 3,43
[5 empty] | Total: |  | 3,82
|  |  | Valor Simples: |  |  |  | 5,85
|  |  | Valor Encargos (120.02%): |  |  |  | 1,58
|  |  | Valor com Encargos: |  |  |  | 7,43
|  |  | Valor BDI (25.0%): |  |  |  | 0,00
|  |  | Total Geral: |  |  |  | 7,43
87377 | - ARGAMASSA TRAÇO 1:3 (CIMENTO E AREIA GROSSA) PARA CHAPISCO CONVENCIONAL, PREPARO MANUAL. AF_06/2014
Código | MATERIAL | Fonte | Unid. | Coeficiente | Preço |  | Total
00000367 | AREIA GROSSA - POSTO JAZIDA/FORNECEDOR (SEM FRETE) | SINAPI | M3 | 1,050000 | 62,50 |  | 65,62
00001379 | CIMENTO PORTLAND COMPOSTO CP II-32 | SINAPI | KG | 401,090000 | 0,56 |  | 224,61
[5 empty] | Total: |  | 290,24
Código | SERVICOS DIVERSOS | Fonte | Unid. | Coeficiente | Preço |  | Total
88316 | SERVENTE COM ENCARGOS COMPLEMENTARES | SINAPI | H | 10,890000 | 12,59 |  | 137,11
[5 empty] | Total: |  | 137,11
|  |  | Valor Simples: |  |  |  | 378,76
|  |  | Valor Encargos (120.02%): |  |  |  | 50,65
|  |  | Valor com Encargos: |  |  |  | 429,41
|  |  | Valor BDI (25.0%): |  |  |  | 0,00
|  |  | Total Geral: |  |  |  | 429,41
87292 | - ARGAMASSA TRAÇO 1:2:8 (CIMENTO, CAL E AREIA MÉDIA) PARA EMBOÇO/MASSA ÚNICA/ASSENTAMENTO DE ALVENARIA DE VEDAÇÃO, PREPARO MECÂNICO COM BETONEIRA 400 L. AF_06/2014
Código | CUSTOS HORÁRIOS DE MÁQUINAS E EQUIPAMENTOS | Fonte | Unid. | Coeficiente | Preço |  | Total
88830 | BETONEIRA CAPACIDADE NOMINAL DE 400 L, CAPACIDADE DE MISTURA 310 L, MOTOR ELÉTRICO TRIFÁSICO POTÊNCIA DE 2 HP, SEM CARREGADOR - CHP DIURNO.AF_10/2014 | SINAPI | CHP | 1,110000 | 1,06 |  | 1,18
88831 | BETONEIRA CAPACIDADE NOMINAL DE 400 L, CAPACIDADE DE MISTURA 310 L, MOTOR ELÉTRICO TRIFÁSICO POTÊNCIA DE 2 HP, SEM CARREGADOR - CHI DIURNO.AF_10/2014 | SINAPI | CHI | 3,640000 | 0,29 |  | 1,06
[5 empty] | Total: |  | 2,23
Código | MATERIAL | Fonte | Unid. | Coeficiente | Preço |  | Total
00000370 | AREIA MEDIA - POSTO JAZIDA/FORNECEDOR (SEM FRETE) | SINAPI | M3 | 1,290000 | 63,80 |  | 82,30
00001106 | CAL HIDRATADA CH-I PARA ARGAMASSAS | SINAPI | KG | 193,700000 | 0,90 |  | 174,33
00001379 | CIMENTO PORTLAND COMPOSTO CP II-32 | SINAPI | KG | 185,630000 | 0,56 |  | 103,95
[5 empty] | Total: |  | 360,58
Código | SERVICOS DIVERSOS | Fonte | Unid. | Coeficiente | Preço |  | Total
88377 | OPERADOR DE BETONEIRA ESTACIONÁRIA/MISTURADOR COM ENCARGOS COMPLEMENTARES | SINAPI | H | 4,750000 | 12,95 |  | 61,51
[5 empty] | Total: |  | 61,51
|  |  | Valor Simples: |  |  |  | 401,04
|  |  | Valor Encargos (120.02%): |  |  |  | 24,27
|  |  | Valor com Encargos: |  |  |  | 425,31
|  |  | Valor BDI (25.0%): |  |  |  | 0,00
|  |  | Total Geral: |  |  |  | 425,31
88377 | - OPERADOR DE BETONEIRA ESTACIONÁRIA/MISTURADOR COM ENCARGOS COMPLEMENTARES
Código | GERAL | Fonte | Unid. | Coeficiente | Preço |  | Total
00037370 | ALIMENTACAO (ENCARGOS COMPLEMENTARES) *COLETADO CAIXA* | SINAPI | H | 1,000000 | 2,73 |  | 2,73
00037371 | TRANSPORTE (ENCARGOS COMPLEMENTARES) *COLETADO CAIXA* | SINAPI | H | 1,000000 | 0,55 |  | 0,55
00037372 | EXAMES (ENCARGOS COMPLEMENTARES) *COLETADO CAIXA* CObs: dimensões entre asteríscos (*) indicam a aceitação de medidas aproximadas. | SINAPI | H | 1,000000 | 0,18 |  | 0,18
00037373 | SEGURO (ENCARGOS COMPLEMENTARES) *COLETADO CAIXA* | SINAPI | H | 1,000000 | 0,04 |  | 0,04
[5 empty] | Total: |  | 3,50
Código | MAO DE OBRA | Fonte | Unid. | Coeficiente | Preço |  | Total
00037623 | OPERADOR DE BETONEIRA ESTACIONARIA/MISTURADOR *COLETADO CAIXA* | SINAPI | H | 1,000000 | 9,00 |  | 9,00
[5 empty] | Total: |  | 9,00
Código | SERVICOS DIVERSOS | Fonte | Unid. | Coeficiente | Preço |  | Total
88237 | EPI (ENCARGOS COMPLEMENTARES) | SINAPI | H | 1,000000 | 0,45 |  | 0,45
[5 empty] | Total: |  | 0,45
|  |  | Valor Simples: |  |  |  | 8,05
|  |  | Valor Encargos (120.02%): |  |  |  | 4,90
|  |  | Valor com Encargos: |  |  |  | 12,95
|  |  | Valor BDI (25.0%): |  |  |  | 0,00
|  |  | Total Geral: |  |  |  | 12,95
88831 | - BETONEIRA CAPACIDADE NOMINAL DE 400 L, CAPACIDADE DE MISTURA 310 L, MOTOR ELÉTRICO TRIFÁSICO POTÊNCIA DE 2 HP, SEM CARREGADOR - CHI DIURNO.AF_10/2014
Código | CUSTOS HORÁRIOS DE MÁQUINAS E EQUIPAMENTOS | Fonte | Unid. | Coeficiente | Preço |  | Total
88826 | BETONEIRA CAPACIDADE NOMINAL DE 400 L, CAPACIDADE DE MISTURA 310 L, MOTOR ELÉTRICO TRIFÁSICO POTÊNCIA DE 2 HP, SEM CARREGADOR - DEPRECIAÇÃO.AF_10/2014 | SINAPI | H | 1,000000 | 0,23 |  | 0,23
88827 | BETONEIRA CAPACIDADE NOMINAL DE 400 L, CAPACIDADE DE MISTURA 310 L, MOTOR ELÉTRICO TRIFÁSICO POTÊNCIA DE 2 HP, SEM CARREGADOR - JUROS. AF_10/2014 | SINAPI | H | 1,000000 | 0,05 |  | 0,05
[5 empty] | Total: |  | 0,28
|  |  | Valor Simples: |  |  |  | 0,29
|  |  | Valor Encargos: |  |  |  | 0,00
|  |  | Valor com Encargos: |  |  |  | 0,29
|  |  | Valor BDI (25.0%): |  |  |  | 0,00
|  |  | Total Geral: |  |  |  | 0,29
S03406 | - Argamassa industrializada AC-I, Votomassa ou similar
Código | Materiais - SINAPI | Fonte | Unid. | Coeficiente | Preço |  | Total
00371 | Argamassa industrializada multiuso, para revestimento interno e externo e assentamento de blocos diversos | ORSE | kg | 0,840000 | 0,40 |  | 0,34
[5 empty] | Total: |  | 0,34
Código | Mão-de-obra - SINAPI | Fonte | Unid. | Coeficiente | Preço |  | Total
06111 | Servente | ORSE | h | 0,007000 | 6,87 |  | 0,05
[5 empty] | Total: |  | 0,05
Código | Provisórios | Fonte | Unid. | Coeficiente | Preço |  | Total
10549 | Encargos Complementares - Servente | ORSE | h | 0,007000 | 1,70 |  | 0,01
[5 empty] | Total: |  | 0,01
|  |  | Valor Simples: |  |  |  | 0,37
|  |  | Valor Encargos (86.55%): |  |  |  | 0,02
|  |  | Valor com Encargos: |  |  |  | 0,39
|  |  | Valor BDI (25.0%): |  |  |  | 0,00
|  |  | Total Geral: |  |  |  | 0,39
88269 | - GESSEIRO COM ENCARGOS COMPLEMENTARES
Código | GERAL | Fonte | Unid. | Coeficiente | Preço |  | Total
00037370 | ALIMENTACAO (ENCARGOS COMPLEMENTARES) *COLETADO CAIXA* | SINAPI | H | 1,000000 | 2,73 |  | 2,73
00037371 | TRANSPORTE (ENCARGOS COMPLEMENTARES) *COLETADO CAIXA* | SINAPI | H | 1,000000 | 0,55 |  | 0,55
00037372 | EXAMES (ENCARGOS COMPLEMENTARES) *COLETADO CAIXA* CObs: dimensões entre asteríscos (*) indicam a aceitação de medidas aproximadas. | SINAPI | H | 1,000000 | 0,18 |  | 0,18
00037373 | SEGURO (ENCARGOS COMPLEMENTARES) *COLETADO CAIXA* | SINAPI | H | 1,000000 | 0,04 |  | 0,04
[5 empty] | Total: |  | 3,50
Código | MAO DE OBRA | Fonte | Unid. | Coeficiente | Preço |  | Total
00012872 | GESSEIRO | SINAPI | H | 1,000000 | 12,22 |  | 12,22
[5 empty] | Total: |  | 12,22
Código | SERVICOS DIVERSOS | Fonte | Unid. | Coeficiente | Preço |  | Total
88236 | FERRAMENTAS (ENCARGOS COMPLEMENTARES) | SINAPI | H | 1,000000 | 0,45 |  | 0,45
88237 | EPI (ENCARGOS COMPLEMENTARES) | SINAPI | H | 1,000000 | 0,45 |  | 0,45
[5 empty] | Total: |  | 0,90
|  |  | Valor Simples: |  |  |  | 9,97
|  |  | Valor Encargos (120.02%): |  |  |  | 6,67
|  |  | Valor com Encargos: |  |  |  | 16,64
|  |  | Valor BDI (25.0%): |  |  |  | 0,00
|  |  | Total Geral: |  |  |  | 16,64
S01906 | - Argamassa cimento e areia traço t-4 (1:5) - 1 saco cimento 50kg / 5 padiolas areia dim. 0,35z0,45x0,23m - Confecção mecânica e transporte
Código | Materiais - SINAPI | Fonte | Unid. | Coeficiente | Preço |  | Total
00370 | Areia media - posto jazida/fornecedor (sem frete) | ORSE | m3 | 1,080000 | 75,00 |  | 81,00
01379 | Cimento portland composto cp ii-32 | ORSE | kg | 300,000000 | 0,54 |  | 162,00
[5 empty] | Total: |  | 243,00
Código | Mão-de-obra - SINAPI | Fonte | Unid. | Coeficiente | Preço |  | Total
06111 | Servente | ORSE | h | 4,000000 | 6,87 |  | 27,48
[5 empty] | Total: |  | 27,48
Código | Provisórios | Fonte | Unid. | Coeficiente | Preço |  | Total
10549 | Encargos Complementares - Servente | ORSE | h | 4,000000 | 1,70 |  | 6,80
[5 empty] | Total: |  | 6,80
|  |  | Valor Simples: |  |  |  | 264,58
|  |  | Valor Encargos (86.55%): |  |  |  | 12,74
|  |  | Valor com Encargos: |  |  |  | 277,32
|  |  | Valor BDI (25.0%): |  |  |  | 0,00
|  |  | Total Geral: |  |  |  | 277,32
88256 | - AZULEJISTA OU LADRILHISTA COM ENCARGOS COMPLEMENTARES
Código | GERAL | Fonte | Unid. | Coeficiente | Preço |  | Total
00037370 | ALIMENTACAO (ENCARGOS COMPLEMENTARES) *COLETADO CAIXA* | SINAPI | H | 1,000000 | 2,73 |  | 2,73
00037371 | TRANSPORTE (ENCARGOS COMPLEMENTARES) *COLETADO CAIXA* | SINAPI | H | 1,000000 | 0,55 |  | 0,55
00037372 | EXAMES (ENCARGOS COMPLEMENTARES) *COLETADO CAIXA* CObs: dimensões entre asteríscos (*) indicam a aceitação de medidas aproximadas. | SINAPI | H | 1,000000 | 0,18 |  | 0,18
00037373 | SEGURO (ENCARGOS COMPLEMENTARES) *COLETADO CAIXA* | SINAPI | H | 1,000000 | 0,04 |  | 0,04
[5 empty] | Total: |  | 3,50
Código | MAO DE OBRA | Fonte | Unid. | Coeficiente | Preço |  | Total
00004760 | AZULEJISTA OU LADRILHISTA | SINAPI | H | 1,000000 | 12,60 |  | 12,60
[5 empty] | Total: |  | 12,60
Código | SERVICOS DIVERSOS | Fonte | Unid. | Coeficiente | Preço |  | Total
88236 | FERRAMENTAS (ENCARGOS COMPLEMENTARES) | SINAPI | H | 1,000000 | 0,45 |  | 0,45
88237 | EPI (ENCARGOS COMPLEMENTARES) | SINAPI | H | 1,000000 | 0,45 |  | 0,45
[5 empty] | Total: |  | 0,90
|  |  | Valor Simples: |  |  |  | 10,14
|  |  | Valor Encargos (120.02%): |  |  |  | 6,87
|  |  | Valor com Encargos: |  |  |  | 17,01
|  |  | Valor BDI (25.0%): |  |  |  | 0,00
|  |  | Total Geral: |  |  |  | 17,01
S00126 | - Concreto simples fabricado na obra, fck=15 mpa, lançado e adensado
Código | Concreto Simples | Fonte | Unid. | Coeficiente | Preço |  | Total
00125 | Concreto simples fck= 15 MPA (b1/b2), fabricado na obra, sem lançamento e adensamento | ORSE | m3 | 1,000000 | 321,93 |  | 321,93
07692 | Lançamento de concreto simples fabricado na obra, inclusive adensamento e acabamento | ORSE | m3 | 1,000000 | 24,43 |  | 24,43
[5 empty] | Total: |  | 346,36
|  |  | Valor Simples: |  |  |  | 317,96
|  |  | Valor Encargos (86.55%): |  |  |  | 28,43
|  |  | Valor com Encargos: |  |  |  | 346,39
|  |  | Valor BDI (25.0%): |  |  |  | 0,00
|  |  | Total Geral: |  |  |  | 346,39
S00125 | - Concreto simples fck= 15 MPA (b1/b2), fabricado na obra, sem lançamento e adensamento
Código | Materiais - SINAPI | Fonte | Unid. | Coeficiente | Preço |  | Total
00367 | Areia grossa - posto jazida/fornecedor (sem frete) | ORSE | m3 | 0,913000 | 72,00 |  | 65,74
01379 | Cimento portland composto cp ii-32 | ORSE | kg | 293,000000 | 0,54 |  | 158,22
04718 | Pedra britada n. 2 (19 a 38 mm) posto pedreira/fornecedor, sem frete | ORSE | m3 | 0,627000 | 55,63 |  | 34,88
04721 | Pedra britada n. 1 (9,5 a 19 mm) posto pedreira/fornecedor,sem frete | ORSE | m3 | 0,209000 | 55,63 |  | 11,63
[5 empty] | Total: |  | 270,46
Código | Mão-de-obra - SINAPI | Fonte | Unid. | Coeficiente | Preço |  | Total
06111 | Servente | ORSE | h | 6,000000 | 6,87 |  | 41,22
[5 empty] | Total: |  | 41,22
Código | Provisórios | Fonte | Unid. | Coeficiente | Preço |  | Total
10549 | Encargos Complementares - Servente | ORSE | h | 6,000000 | 1,70 |  | 10,20
[5 empty] | Total: |  | 10,20
|  |  | Valor Simples: |  |  |  | 302,83
|  |  | Valor Encargos (86.55%): |  |  |  | 19,10
|  |  | Valor com Encargos: |  |  |  | 321,93
|  |  | Valor BDI (25.0%): |  |  |  | 0,00
|  |  | Total Geral: |  |  |  | 321,93
S07692 | - Lançamento de concreto simples fabricado na obra, inclusive adensamento e acabamento
Código | Mão-de-obra - SINAPI | Fonte | Unid. | Coeficiente | Preço |  | Total
00378 | Armador | ORSE | h | 0,180000 | 10,17 |  | 1,83
01213 | Carpinteiro de formas | ORSE | h | 0,360000 | 10,17 |  | 3,66
04750 | Pedreiro | ORSE | h | 0,360000 | 10,17 |  | 3,66
06111 | Servente | ORSE | h | 1,620000 | 6,87 |  | 11,13
[5 empty] | Total: |  | 20,28
Código | Provisórios | Fonte | Unid. | Coeficiente | Preço |  | Total
10549 | Encargos Complementares - Servente | ORSE | h | 1,620000 | 1,70 |  | 2,75
10550 | Encargos Complementares - Pedreiro | ORSE | h | 0,360000 | 1,66 |  | 0,60
10551 | Encargos Complementares - Carpinteiro | ORSE | h | 0,360000 | 1,65 |  | 0,59
10555 | Encargos Complementares - Armador | ORSE | h | 0,180000 | 1,59 |  | 0,29
[5 empty] | Total: |  | 4,23
|  |  | Valor Simples: |  |  |  | 15,13
|  |  | Valor Encargos (86.55%): |  |  |  | 9,30
|  |  | Valor com Encargos: |  |  |  | 24,43
|  |  | Valor BDI (25.0%): |  |  |  | 0,00
|  |  | Total Geral: |  |  |  | 24,43
S10555 | - Encargos Complementares - Armador
Código | EQUIPAMENTOS DE PROTEÇÃO INDIVIDUAL | Fonte | Unid. | Coeficiente | Preço |  | Total
00941 | Fardamento | ORSE | un | 0,001500 | 48,00 |  | 0,07
01651 | Óculos branco proteção | ORSE | pr | 0,000800 | 5,36 |  | 0,00
10596 | Protetor auricular | ORSE | un | 0,004500 | 2,80 |  | 0,01
10599 | Protetor solar fps 30 | ORSE | un | 0,001800 | 41,70 |  | 0,08
[5 empty] | Total: |  | 0,16
Código | FERRAMENTAS | Fonte | Unid. | Coeficiente | Preço |  | Total
10585 | Arco de serra | ORSE | un | 0,000200 | 5,10 |  | 0,00
10586 | Torquesa | ORSE | un | 0,000200 | 15,62 |  | 0,00
[5 empty] | Total: |  | 0,00
Código | Materiais - SINAPI | Fonte | Unid. | Coeficiente | Preço |  | Total
12892 | Luva raspa de couro, cano curto (punho *7* cm) | ORSE | par | 0,002300 | 7,20 |  | 0,02
12893 | Bota de seguranca com biqueira de aco e colarinho acolchoado | ORSE | par | 0,000800 | 38,40 |  | 0,03
12894 | Capa para chuva em pvc com forro de poliester, com capuz (amarela ou azul) | ORSE | un | 0,000200 | 10,40 |  | 0,00
12895 | Capacete de seguranca aba frontal com suspensao de polietileno, sem jugular (classe b) | ORSE | un | 0,000600 | 8,00 |  | 0,00
[5 empty] | Total: |  | 0,05
Código | REFEIÇÕES E TRANSPORTES | Fonte | Unid. | Coeficiente | Preço |  | Total
00158 | Almoço (Participação do empregador) | ORSE | un | 0,101800 | 4,50 |  | 0,46
02378 | Vale transporte | ORSE | un | 0,065400 | 3,10 |  | 0,20
10492 | Cesta Básica | ORSE | un | 0,004500 | 80,00 |  | 0,36
[5 empty] | Total: |  | 1,02
Código | Temporários | Fonte | Unid. | Coeficiente | Preço |  | Total
10362 | Seguro de vida e acidente em grupo | ORSE | un | 0,004500 | 5,65 |  | 0,03
10517 | Exames admissionais/demissionais (checkup) | ORSE | cj | 0,000400 | 197,00 |  | 0,08
10761 | Refeição - café da manhã ( café com leite e dois pães com manteiga) | ORSE | un | 0,101800 | 2,50 |  | 0,25
[5 empty] | Total: |  | 0,36
|  |  | Valor Simples: |  |  |  | 1,60
|  |  | Valor Encargos: |  |  |  | -0,01
|  |  | Valor com Encargos: |  |  |  | 1,59
|  |  | Valor BDI (25.0%): |  |  |  | 0,00
|  |  | Total Geral: |  |  |  | 1,59
S00141 | - Aço CA - 60 Ø 4,2 a 9,5mm, inclusive corte, dobragem, montagem e colocacao de ferragens nas formas, para superestruturas e fundações
Código | Aços longos - Tubos, Vergalhões, Perfis Laminados, Telas | Fonte | Unid. | Coeficiente | Preço |  | Total
00082 | Aço ca-60 4,2 a 9,5 mm | ORSE | kg | 1,000000 | 4,30 |  | 4,30
[5 empty] | Total: |  | 4,30
Código | Materiais - SINAPI | Fonte | Unid. | Coeficiente | Preço |  | Total
00337 | Arame recozido 18 bwg, 1,25 mm (0,01 kg/m) | ORSE | kg | 0,020000 | 8,98 |  | 0,18
[5 empty] | Total: |  | 0,18
Código | Mão-de-obra - SINAPI | Fonte | Unid. | Coeficiente | Preço |  | Total
00378 | Armador | ORSE | h | 0,070000 | 10,17 |  | 0,71
06111 | Servente | ORSE | h | 0,070000 | 6,87 |  | 0,48
[5 empty] | Total: |  | 1,19
Código | Provisórios | Fonte | Unid. | Coeficiente | Preço |  | Total
10549 | Encargos Complementares - Servente | ORSE | h | 0,070000 | 1,70 |  | 0,12
10555 | Encargos Complementares - Armador | ORSE | h | 0,070000 | 1,59 |  | 0,11
[5 empty] | Total: |  | 0,23
|  |  | Valor Simples: |  |  |  | 5,35
|  |  | Valor Encargos (86.55%): |  |  |  | 0,53
|  |  | Valor com Encargos: |  |  |  | 5,88
|  |  | Valor BDI (25.0%): |  |  |  | 0,00
|  |  | Total Geral: |  |  |  | 5,88
S10552 | - Encargos Complementares - Eletricista
Código | EQUIPAMENTOS DE PROTEÇÃO INDIVIDUAL | Fonte | Unid. | Coeficiente | Preço |  | Total
00941 | Fardamento | ORSE | un | 0,001500 | 48,00 |  | 0,07
01651 | Óculos branco proteção | ORSE | pr | 0,000800 | 5,36 |  | 0,00
10596 | Protetor auricular | ORSE | un | 0,004500 | 2,80 |  | 0,01
10599 | Protetor solar fps 30 | ORSE | un | 0,001800 | 41,70 |  | 0,08
[5 empty] | Total: |  | 0,16
Código | FERRAMENTAS | Fonte | Unid. | Coeficiente | Preço |  | Total
10579 | Chave de fenda chata 30 cm | ORSE | un | 0,000200 | 12,99 |  | 0,00
11240 | Alicate com isolamento | ORSE | un | 0,000200 | 17,95 |  | 0,00
11241 | Alicate volt-amperimetro | ORSE | un | 0,000200 | 49,10 |  | 0,01
11242 | Chave inglesa 12" | ORSE | un | 0,000100 | 36,90 |  | 0,00
[5 empty] | Total: |  | 0,02
Código | Materiais - SINAPI | Fonte | Unid. | Coeficiente | Preço |  | Total
12892 | Luva raspa de couro, cano curto (punho *7* cm) | ORSE | par | 0,002300 | 7,20 |  | 0,02
12893 | Bota de seguranca com biqueira de aco e colarinho acolchoado | ORSE | par | 0,000700 | 38,40 |  | 0,03
12894 | Capa para chuva em pvc com forro de poliester, com capuz (amarela ou azul) | ORSE | un | 0,000200 | 10,40 |  | 0,00
12895 | Capacete de seguranca aba frontal com suspensao de polietileno, sem jugular (classe b) | ORSE | un | 0,000600 | 8,00 |  | 0,00
[5 empty] | Total: |  | 0,05
Código | REFEIÇÕES E TRANSPORTES | Fonte | Unid. | Coeficiente | Preço |  | Total
00158 | Almoço (Participação do empregador) | ORSE | un | 0,101800 | 4,50 |  | 0,46
02378 | Vale transporte | ORSE | un | 0,065400 | 3,10 |  | 0,20
10492 | Cesta Básica | ORSE | un | 0,004500 | 80,00 |  | 0,36
[5 empty] | Total: |  | 1,02
Código | Temporários | Fonte | Unid. | Coeficiente | Preço |  | Total
10362 | Seguro de vida e acidente em grupo | ORSE | un | 0,004500 | 5,65 |  | 0,03
10517 | Exames admissionais/demissionais (checkup) | ORSE | cj | 0,000400 | 197,00 |  | 0,08
10761 | Refeição - café da manhã ( café com leite e dois pães com manteiga) | ORSE | un | 0,101800 | 2,50 |  | 0,25
[5 empty] | Total: |  | 0,36
|  |  | Valor Simples: |  |  |  | 1,61
|  |  | Valor Encargos: |  |  |  | -0,01
|  |  | Valor com Encargos: |  |  |  | 1,60
|  |  | Valor BDI (25.0%): |  |  |  | 0,00
|  |  | Total Geral: |  |  |  | 1,60
S10592 | - Encargos Complementares - Cabista
Código | EQUIPAMENTOS DE PROTEÇÃO INDIVIDUAL | Fonte | Unid. | Coeficiente | Preço |  | Total
00941 | Fardamento | ORSE | un | 0,001500 | 48,00 |  | 0,07
01651 | Óculos branco proteção | ORSE | pr | 0,000800 | 5,36 |  | 0,00
10596 | Protetor auricular | ORSE | un | 0,004500 | 2,80 |  | 0,01
10599 | Protetor solar fps 30 | ORSE | un | 0,001800 | 41,70 |  | 0,08
[5 empty] | Total: |  | 0,16
Código | FERRAMENTAS | Fonte | Unid. | Coeficiente | Preço |  | Total
10579 | Chave de fenda chata 30 cm | ORSE | un | 0,000200 | 12,99 |  | 0,00
11240 | Alicate com isolamento | ORSE | un | 0,000200 | 17,95 |  | 0,00
11241 | Alicate volt-amperimetro | ORSE | un | 0,000200 | 49,10 |  | 0,01
11242 | Chave inglesa 12" | ORSE | un | 0,000100 | 36,90 |  | 0,00
[5 empty] | Total: |  | 0,02
Código | Materiais - SINAPI | Fonte | Unid. | Coeficiente | Preço |  | Total
12892 | Luva raspa de couro, cano curto (punho *7* cm) | ORSE | par | 0,002300 | 7,20 |  | 0,02
12893 | Bota de seguranca com biqueira de aco e colarinho acolchoado | ORSE | par | 0,000700 | 38,40 |  | 0,03
12894 | Capa para chuva em pvc com forro de poliester, com capuz (amarela ou azul) | ORSE | un | 0,000200 | 10,40 |  | 0,00
12895 | Capacete de seguranca aba frontal com suspensao de polietileno, sem jugular (classe b) | ORSE | un | 0,000600 | 8,00 |  | 0,00
[5 empty] | Total: |  | 0,05
Código | REFEIÇÕES E TRANSPORTES | Fonte | Unid. | Coeficiente | Preço |  | Total
00158 | Almoço (Participação do empregador) | ORSE | un | 0,101800 | 4,50 |  | 0,46
02378 | Vale transporte | ORSE | un | 0,065400 | 3,10 |  | 0,20
10492 | Cesta Básica | ORSE | un | 0,004500 | 80,00 |  | 0,36
[5 empty] | Total: |  | 1,02
Código | Temporários | Fonte | Unid. | Coeficiente | Preço |  | Total
10362 | Seguro de vida e acidente em grupo | ORSE | un | 0,004500 | 5,65 |  | 0,03
10517 | Exames admissionais/demissionais (checkup) | ORSE | cj | 0,000400 | 197,00 |  | 0,08
10761 | Refeição - café da manhã ( café com leite e dois pães com manteiga) | ORSE | un | 0,101800 | 2,50 |  | 0,25
[5 empty] | Total: |  | 0,36
|  |  | Valor Simples: |  |  |  | 1,61
|  |  | Valor Encargos: |  |  |  | -0,01
|  |  | Valor com Encargos: |  |  |  | 1,60
|  |  | Valor BDI (25.0%): |  |  |  | 0,00
|  |  | Total Geral: |  |  |  | 1,60
S01769 | - Batente em madeira de lei l = 0,14 m (caixão), para portas de 0,60 a 1,00m de largura, h=2,20m, incluso 02 jogos de alizar
Código | Argamassas | Fonte | Unid. | Coeficiente | Preço |  | Total
01903 | Argamassa cimento e areia traço t-1 (1:3) - 1 saco cimento 50kg / 3 padiolas areia dim. 0.35 x 0.45 x 0.23 m - Confecção mecânica e transporte | ORSE | m3 | 0,010600 | 359,51 |  | 3,81
[5 empty] | Total: |  | 3,81
Código | Esquadrias | Fonte | Unid. | Coeficiente | Preço |  | Total
05015 | Batente (caixão) em madeira lei L=14cm (90x220cm), completo c/02 jogos alizar | ORSE | cj | 1,000000 | 118,00 |  | 118,00
[5 empty] | Total: |  | 118,00
Código | Materiais - SINAPI | Fonte | Unid. | Coeficiente | Preço |  | Total
05075 | Prego polido com cabeca 18 x 30 | ORSE | kg | 0,020000 | 6,97 |  | 0,14
[5 empty] | Total: |  | 0,14
Código | Mão-de-obra - SINAPI | Fonte | Unid. | Coeficiente | Preço |  | Total
01213 | Carpinteiro de formas | ORSE | h | 1,400000 | 10,17 |  | 14,24
04750 | Pedreiro | ORSE | h | 1,500000 | 10,17 |  | 15,26
06111 | Servente | ORSE | h | 1,400000 | 6,87 |  | 9,62
[5 empty] | Total: |  | 39,11
Código | Provisórios | Fonte | Unid. | Coeficiente | Preço |  | Total
10549 | Encargos Complementares - Servente | ORSE | h | 1,400000 | 1,70 |  | 2,38
10550 | Encargos Complementares - Pedreiro | ORSE | h | 1,500000 | 1,66 |  | 2,49
10551 | Encargos Complementares - Carpinteiro | ORSE | h | 1,400000 | 1,65 |  | 2,31
[5 empty] | Total: |  | 7,18
|  |  | Valor Simples: |  |  |  | 150,01
|  |  | Valor Encargos (86.55%): |  |  |  | 18,26
|  |  | Valor com Encargos: |  |  |  | 168,27
|  |  | Valor BDI (25.0%): |  |  |  | 0,00
|  |  | Total Geral: |  |  |  | 168,27
S01903 | - Argamassa cimento e areia traço t-1 (1:3) - 1 saco cimento 50kg / 3 padiolas areia dim. 0.35 x 0.45 x 0.23 m - Confecção mecânica e transporte
Código | Materiais - SINAPI | Fonte | Unid. | Coeficiente | Preço |  | Total
00370 | Areia media - posto jazida/fornecedor (sem frete) | ORSE | m3 | 1,080000 | 75,00 |  | 81,00
01379 | Cimento portland composto cp ii-32 | ORSE | kg | 452,200000 | 0,54 |  | 244,19
[5 empty] | Total: |  | 325,19
Código | Mão-de-obra - SINAPI | Fonte | Unid. | Coeficiente | Preço |  | Total
06111 | Servente | ORSE | h | 4,000000 | 6,87 |  | 27,48
[5 empty] | Total: |  | 27,48
Código | Provisórios | Fonte | Unid. | Coeficiente | Preço |  | Total
10549 | Encargos Complementares - Servente | ORSE | h | 4,000000 | 1,70 |  | 6,80
[5 empty] | Total: |  | 6,80
|  |  | Valor Simples: |  |  |  | 346,77
|  |  | Valor Encargos (86.55%): |  |  |  | 12,74
|  |  | Valor com Encargos: |  |  |  | 359,51
|  |  | Valor BDI (25.0%): |  |  |  | 0,00
|  |  | Total Geral: |  |  |  | 359,51
S03518 | - Fechadura Pado, externa, linha Ecoinox, modelo Chopin, maçaneta, roseta, ref. 596-90
Código | FERRAGENS | Fonte | Unid. | Coeficiente | Preço |  | Total
11769 | Fechadura Pado, linha Ecoinox, modelo Chopin, maçaneta, roseta, testa e contra testa em em aço inoxável, cilindro em latão maciço, ref. 596-90 E, similar ou superior | ORSE | un | 1,000000 | 105,84 |  | 105,84
[5 empty] | Total: |  | 105,84
Código | Mão-de-obra - SINAPI | Fonte | Unid. | Coeficiente | Preço |  | Total
01213 | Carpinteiro de formas | ORSE | h | 2,250000 | 10,17 |  | 22,88
06111 | Servente | ORSE | h | 2,250000 | 6,87 |  | 15,46
[5 empty] | Total: |  | 38,34
Código | Provisórios | Fonte | Unid. | Coeficiente | Preço |  | Total
10549 | Encargos Complementares - Servente | ORSE | h | 2,250000 | 1,70 |  | 3,82
10551 | Encargos Complementares - Carpinteiro | ORSE | h | 2,250000 | 1,65 |  | 3,71
[5 empty] | Total: |  | 7,54
|  |  | Valor Simples: |  |  |  | 134,00
|  |  | Valor Encargos (86.55%): |  |  |  | 17,76
|  |  | Valor com Encargos: |  |  |  | 151,76
|  |  | Valor BDI (25.0%): |  |  |  | 0,00
|  |  | Total Geral: |  |  |  | 151,76
S08957 | - Dobradiça de ferro cromado 3" x 2 1/2" com aneis e parafusos
Código | FERRAGENS | Fonte | Unid. | Coeficiente | Preço |  | Total
09251 | Dobradiça ferro cromado 3" x 2 1/2", com aneis, c/parafusos | ORSE | un | 1,000000 | 6,72 |  | 6,72
[5 empty] | Total: |  | 6,72
Código | Mão-de-obra - SINAPI | Fonte | Unid. | Coeficiente | Preço |  | Total
01213 | Carpinteiro de formas | ORSE | h | 0,500000 | 10,17 |  | 5,08
06111 | Servente | ORSE | h | 0,500000 | 6,87 |  | 3,44
[5 empty] | Total: |  | 8,52
Código | Provisórios | Fonte | Unid. | Coeficiente | Preço |  | Total
10549 | Encargos Complementares - Servente | ORSE | h | 0,500000 | 1,70 |  | 0,85
10551 | Encargos Complementares - Carpinteiro | ORSE | h | 0,500000 | 1,65 |  | 0,82
[5 empty] | Total: |  | 1,68
|  |  | Valor Simples: |  |  |  | 12,98
|  |  | Valor Encargos (86.55%): |  |  |  | 3,89
|  |  | Valor com Encargos: |  |  |  | 16,87
|  |  | Valor BDI (25.0%): |  |  |  | 0,00
|  |  | Total Geral: |  |  |  | 16,87
88315 | - SERRALHEIRO COM ENCARGOS COMPLEMENTARES
Código | GERAL | Fonte | Unid. | Coeficiente | Preço |  | Total
00037370 | ALIMENTACAO (ENCARGOS COMPLEMENTARES) *COLETADO CAIXA* | SINAPI | H | 1,000000 | 2,73 |  | 2,73
00037371 | TRANSPORTE (ENCARGOS COMPLEMENTARES) *COLETADO CAIXA* | SINAPI | H | 1,000000 | 0,55 |  | 0,55
00037372 | EXAMES (ENCARGOS COMPLEMENTARES) *COLETADO CAIXA* CObs: dimensões entre asteríscos (*) indicam a aceitação de medidas aproximadas. | SINAPI | H | 1,000000 | 0,18 |  | 0,18
00037373 | SEGURO (ENCARGOS COMPLEMENTARES) *COLETADO CAIXA* | SINAPI | H | 1,000000 | 0,04 |  | 0,04
[5 empty] | Total: |  | 3,50
Código | MAO DE OBRA | Fonte | Unid. | Coeficiente | Preço |  | Total
00006110 | SERRALHEIRO | SINAPI | H | 1,000000 | 13,09 |  | 13,09
[5 empty] | Total: |  | 13,09
Código | SERVICOS DIVERSOS | Fonte | Unid. | Coeficiente | Preço |  | Total
88236 | FERRAMENTAS (ENCARGOS COMPLEMENTARES) | SINAPI | H | 1,000000 | 0,45 |  | 0,45
88237 | EPI (ENCARGOS COMPLEMENTARES) | SINAPI | H | 1,000000 | 0,45 |  | 0,45
[5 empty] | Total: |  | 0,90
|  |  | Valor Simples: |  |  |  | 10,36
|  |  | Valor Encargos (120.02%): |  |  |  | 7,14
|  |  | Valor com Encargos: |  |  |  | 17,50
|  |  | Valor BDI (25.0%): |  |  |  | 0,00
|  |  | Total Geral: |  |  |  | 17,50
88631 | - ARGAMASSA TRAÇO 1:4 (CIMENTO E AREIA MÉDIA), PREPARO MANUAL. AF_08/2014
Código | MATERIAL | Fonte | Unid. | Coeficiente | Preço |  | Total
00000370 | AREIA MEDIA - POSTO JAZIDA/FORNECEDOR (SEM FRETE) | SINAPI | M3 | 1,230000 | 63,80 |  | 78,47
00001379 | CIMENTO PORTLAND COMPOSTO CP II-32 | SINAPI | KG | 355,040000 | 0,56 |  | 198,82
[5 empty] | Total: |  | 277,30
Código | SERVICOS DIVERSOS | Fonte | Unid. | Coeficiente | Preço |  | Total
88316 | SERVENTE COM ENCARGOS COMPLEMENTARES | SINAPI | H | 8,590000 | 12,59 |  | 108,15
[5 empty] | Total: |  | 108,15
|  |  | Valor Simples: |  |  |  | 347,13
|  |  | Valor Encargos (120.02%): |  |  |  | 40,14
|  |  | Valor com Encargos: |  |  |  | 387,27
|  |  | Valor BDI (25.0%): |  |  |  | 0,00
|  |  | Total Geral: |  |  |  | 387,27
88629 | - ARGAMASSA TRAÇO 1:3 (CIMENTO E AREIA MÉDIA), PREPARO MANUAL. AF_08/2014
Código | MATERIAL | Fonte | Unid. | Coeficiente | Preço |  | Total
00000370 | AREIA MEDIA - POSTO JAZIDA/FORNECEDOR (SEM FRETE) | SINAPI | M3 | 1,150000 | 63,80 |  | 73,37
00001379 | CIMENTO PORTLAND COMPOSTO CP II-32 | SINAPI | KG | 441,510000 | 0,56 |  | 247,25
[5 empty] | Total: |  | 320,62
Código | SERVICOS DIVERSOS | Fonte | Unid. | Coeficiente | Preço |  | Total
88316 | SERVENTE COM ENCARGOS COMPLEMENTARES | SINAPI | H | 8,480000 | 12,59 |  | 106,76
[5 empty] | Total: |  | 106,76
|  |  | Valor Simples: |  |  |  | 389,55
|  |  | Valor Encargos (120.02%): |  |  |  | 40,09
|  |  | Valor com Encargos: |  |  |  | 429,64
|  |  | Valor BDI (25.0%): |  |  |  | 0,00
|  |  | Total Geral: |  |  |  | 429,64

## COMPOSIÇÕES PRÓPRIAS
RELATÓRIO ANALÍTICO - COMPOSIÇÕES PRÓPRIAS
OBRA: | OBRA DE REFORMA DA FACULDADE DE COMUNICAÇÃO PARA A INSTALAÇÃO DO CENTRO DE ESTUDOS AVANÇADOS EM DEMOCRACIA DIGITAL FEV/2016
ENDEREÇO: | CAMPUS UNIVERSITÁRIO DA FEDERAÇÃO - SALVADOR - BAHIA
CLIENTE: | UNIVERSIDADE FEDERAL DA BAHIA
UNIDADES: | 529.74M2
VALOR POR UNIDADE: | R$ 1.393,44
DATA: | 2016-02-19 01:00 |  |  | FONTE | VERSÃO |  | HORA | MES | DATA REF.
BDI: | 25,00 |  |  | ORSE | 2015/12 |  | 86,55 | 49,29 | 01/2016
|  |  |  | SINAPI | 2015/12 SEM DESONERAÇÃO |  | 120,02 | 74,82 | 01/2016
[5 empty] | COMPOSIÇÕES PRÓPRIAS |  | - | -
2.1. | MO-01 | -01 - ENGENHEIRO CIVIL RESIDENTE (MÊS)
Código | MAO DE OBRA |  | Fonte | Unid. | Coeficiente | Preço |  | Total
MO-01 | ENGENHEIRO CIVIL RESIDENTE 4H/DIA null |  | PROPRIA | MÊS | 1,000000 | 6.215,16 |  | 6.215,16
[6 empty] | Total: |  | 6.215,16
|  |  |  | Valor Simples: |  |  |  | 6.215,16
|  |  |  | Valor Encargos: |  |  |  | 0,00
|  |  |  | Valor com Encargos: |  |  |  | 6.215,16
|  |  |  | Valor BDI (25.0%): |  |  |  | 0,00
|  |  |  | Total Geral: |  |  |  | 6.215,16
2.2. | MO-02 | -02 - ENCARREGADO GERAL COM ENCARGOS COMPLEMENTARES (MÊS)
Código | MAO DE OBRA |  | Fonte | Unid. | Coeficiente | Preço |  | Total
MO-02 | ENCARREGADO GERAL null |  | PROPRIA | MÊS | 1,000000 | 4.307,17 |  | 4.307,17
[6 empty] | Total: |  | 4.307,17
|  |  |  | Valor Simples: |  |  |  | 4.307,17
|  |  |  | Valor Encargos: |  |  |  | 0,00
|  |  |  | Valor com Encargos: |  |  |  | 4.307,17
|  |  |  | Valor BDI (25.0%): |  |  |  | 0,00
|  |  |  | Total Geral: |  |  |  | 4.307,17
2.3. | MO-03 | -03 - ALMOXARIFE (MÊS)
Código | MAO DE OBRA |  | Fonte | Unid. | Coeficiente | Preço |  | Total
MO-03 | ALMOXARIFE null |  | PROPRIA | MÊS | 1,000000 | 3.884,15 |  | 3.884,15
[6 empty] | Total: |  | 3.884,15
|  |  |  | Valor Simples: |  |  |  | 3.884,15
|  |  |  | Valor Encargos: |  |  |  | 0,00
|  |  |  | Valor com Encargos: |  |  |  | 3.884,15
|  |  |  | Valor BDI (25.0%): |  |  |  | 0,00
|  |  |  | Total Geral: |  |  |  | 3.884,15
3.16. | COMP-10017 | -10017 - REMOÇÃO DE BALCÃO (UND)
Código | SERVICOS DIVERSOS |  | Fonte | Unid. | Coeficiente | Preço |  | Total
88242 | AJUDANTE DE PEDREIRO COM ENCARGOS COMPLEMENTARES |  | SINAPI | H | 16,000000 | 14,50 |  | 232,00
88309 | PEDREIRO COM ENCARGOS COMPLEMENTARES |  | SINAPI | H | 8,000000 | 18,27 |  | 146,16
[6 empty] | Total: |  | 378,16
|  |  |  | Valor Simples: |  |  |  | 229,61
|  |  |  | Valor Encargos (120.02%): |  |  |  | 148,55
|  |  |  | Valor com Encargos: |  |  |  | 378,16
|  |  |  | Valor BDI (25.0%): |  |  |  | 0,00
|  |  |  | Total Geral: |  |  |  | 378,16
3.28. | COMP-10016 | -10016 - REMOÇÃO DE EQUIPAMENTOS DE CLIMATIZAÇÃO NAS SALAS A.C. 02 E A.C. 03 INCLUSIVE TRANSPORTE DE MATERIAL (UND)
Código | SERVICOS DIVERSOS |  | Fonte | Unid. | Coeficiente | Preço |  | Total
88247 | AUXILIAR DE ELETRICISTA COM ENCARGOS COMPLEMENTARES |  | SINAPI | H | 80,000000 | 13,03 |  | 1.042,40
88264 | ELETRICISTA COM ENCARGOS COMPLEMENTARES |  | SINAPI | H | 40,000000 | 18,27 |  | 730,80
[6 empty] | Total: |  | 1.773,20
|  |  |  | Valor Simples: |  |  |  | 1.094,60
|  |  |  | Valor Encargos (120.02%): |  |  |  | 678,60
|  |  |  | Valor com Encargos: |  |  |  | 1.773,20
|  |  |  | Valor BDI (25.0%): |  |  |  | 0,00
|  |  |  | Total Geral: |  |  |  | 1.773,20
5.4. | COMP-10007 | -10007 - IMPERMEABILIZAÇÃO COM VEDAJÁ OU SIMILAR QUATRO DEMÃOS (M2)
Código | MATERIAL |  | Fonte | Unid. | Coeficiente | Preço |  | Total
INS-01 | VEDAJÁ DA VEDACIT OU SIMILAR 1KG POR DEMÃO |  | PROPRIA | KG | 4,000000 | 5,32 |  | 21,28
[6 empty] | Total: |  | 21,28
Código | SERVICOS DIVERSOS |  | Fonte | Unid. | Coeficiente | Preço |  | Total
88310 | PINTOR COM ENCARGOS COMPLEMENTARES |  | SINAPI | H | 0,600000 | 18,27 |  | 10,96
88316 | SERVENTE COM ENCARGOS COMPLEMENTARES |  | SINAPI | H | 0,200000 | 12,59 |  | 2,52
[6 empty] | Total: |  | 13,48
|  |  |  | Valor Simples: |  |  |  | 29,33
|  |  |  | Valor Encargos (120.02%): |  |  |  | 5,43
|  |  |  | Valor com Encargos: |  |  |  | 34,76
|  |  |  | Valor BDI (25.0%): |  |  |  | 0,00
|  |  |  | Total Geral: |  |  |  | 34,76
6.1. | COTAÇÃO-01 | -01 - FORRO ACÚSTICO OWA CONSTELLATION OU SIMILAR (M2)
Código | OUTROS |  | Fonte | Unid. | Coeficiente | Preço |  | Total
COTAÇÃO-01 | FORRO ACÚSTICO OWA CONSTELLATION OU SIMILAR null |  |  | M2 | 1,000000 | 69,90 |  | 69,90
[6 empty] | Total: |  | 69,90
|  |  |  | Valor Simples: |  |  |  | 69,90
|  |  |  | Valor Encargos: |  |  |  | 0,00
|  |  |  | Valor com Encargos: |  |  |  | 69,90
|  |  |  | Valor BDI (25.0%): |  |  |  | 0,00
|  |  |  | Total Geral: |  |  |  | 69,90
6.3. | COTAÇÃO-02 | -02 - FORRO ACÚSTICO OWA BOLERO OU SIMILAR (M2)
Código | OUTROS |  | Fonte | Unid. | Coeficiente | Preço |  | Total
COTAÇÃO-02 | FORRO ACÚSTICO OWA BOLERO OU SIMILAR null |  |  | M2 | 1,000000 | 106,90 |  | 106,90
[6 empty] | Total: |  | 106,90
|  |  |  | Valor Simples: |  |  |  | 106,90
|  |  |  | Valor Encargos: |  |  |  | 0,00
|  |  |  | Valor com Encargos: |  |  |  | 106,90
|  |  |  | Valor BDI (25.0%): |  |  |  | 0,00
|  |  |  | Total Geral: |  |  |  | 106,90
6.5. | COMP-10000 | -10000 - PINTURA MANUAL EM TETO COM TINTA SUVINIL GESSO OU SIMILAR - DUAS DEMÃOS (M2)
Código | COMPOSIÇAÕ |  | Fonte | Unid. | Coeficiente | Preço |  | Total
INS-02 | TINTA PARA GESSO SUVINIL BRANCO OU SIMILAR DUAS DEMÃOS |  | PROPRIA | LATA | 0,016700 | 225,90 |  | 3,77
[6 empty] | Total: |  | 3,77
Código | SERVICOS DIVERSOS |  | Fonte | Unid. | Coeficiente | Preço |  | Total
88310 | PINTOR COM ENCARGOS COMPLEMENTARES |  | SINAPI | H | 0,170000 | 18,27 |  | 3,11
88316 | SERVENTE COM ENCARGOS COMPLEMENTARES |  | SINAPI | H | 0,062000 | 12,59 |  | 0,78
[6 empty] | Total: |  | 3,89
|  |  |  | Valor Simples: |  |  |  | 6,10
|  |  |  | Valor Encargos (120.02%): |  |  |  | 1,56
|  |  |  | Valor com Encargos: |  |  |  | 7,66
|  |  |  | Valor BDI (25.0%): |  |  |  | 0,00
|  |  |  | Total Geral: |  |  |  | 7,66
7.4. | COMP-10007 | -10007 - IMPERMEABILIZAÇÃO COM VEDAJÁ OU SIMILAR QUATRO DEMÃOS (M2)
Código | MATERIAL |  | Fonte | Unid. | Coeficiente | Preço |  | Total
INS-01 | VEDAJÁ DA VEDACIT OU SIMILAR 1KG POR DEMÃO |  | PROPRIA | KG | 4,000000 | 5,32 |  | 21,28
[6 empty] | Total: |  | 21,28
Código | SERVICOS DIVERSOS |  | Fonte | Unid. | Coeficiente | Preço |  | Total
88310 | PINTOR COM ENCARGOS COMPLEMENTARES |  | SINAPI | H | 0,600000 | 18,27 |  | 10,96
88316 | SERVENTE COM ENCARGOS COMPLEMENTARES |  | SINAPI | H | 0,200000 | 12,59 |  | 2,52
[6 empty] | Total: |  | 13,48
|  |  |  | Valor Simples: |  |  |  | 29,33
|  |  |  | Valor Encargos (120.02%): |  |  |  | 5,43
|  |  |  | Valor com Encargos: |  |  |  | 34,76
|  |  |  | Valor BDI (25.0%): |  |  |  | 0,00
|  |  |  | Total Geral: |  |  |  | 34,76
8.1.3. | COMP-10001 | -10001 - EMASSAMENTO DE SUPERFÍCIE COM APLICAÇÃO DE 2 DEMÃOS DE MASSA ACRÍLICA, LIXAMENTO E RETOQUES (M2)
Código | MATERIAL |  | Fonte | Unid. | Coeficiente | Preço |  | Total
00003767 | LIXA EM FOLHA PARA PAREDE OU MADEIRA, NUMERO 120 (COR VERMELHA) |  | SINAPI | UN | 0,060000 | 0,74 |  | 0,04
00004052 | MASSA ACRILICA |  | SINAPI | 18L | 0,048900 | 131,69 |  | 6,44
[6 empty] | Total: |  | 6,48
Código | SERVICOS DIVERSOS |  | Fonte | Unid. | Coeficiente | Preço |  | Total
88310 | PINTOR COM ENCARGOS COMPLEMENTARES |  | SINAPI | H | 0,312000 | 18,27 |  | 5,70
88316 | SERVENTE COM ENCARGOS COMPLEMENTARES |  | SINAPI | H | 0,114000 | 12,59 |  | 1,44
[6 empty] | Total: |  | 7,14
|  |  |  | Valor Simples: |  |  |  | 10,75
|  |  |  | Valor Encargos (120.02%): |  |  |  | 2,87
|  |  |  | Valor com Encargos: |  |  |  | 13,62
|  |  |  | Valor BDI (25.0%): |  |  |  | 0,00
|  |  |  | Total Geral: |  |  |  | 13,62
8.2.3. | COMP-10001 | -10001 - EMASSAMENTO DE SUPERFÍCIE COM APLICAÇÃO DE 2 DEMÃOS DE MASSA ACRÍLICA, LIXAMENTO E RETOQUES (M2)
Código | MATERIAL |  | Fonte | Unid. | Coeficiente | Preço |  | Total
00003767 | LIXA EM FOLHA PARA PAREDE OU MADEIRA, NUMERO 120 (COR VERMELHA) |  | SINAPI | UN | 0,060000 | 0,74 |  | 0,04
00004052 | MASSA ACRILICA |  | SINAPI | 18L | 0,048900 | 131,69 |  | 6,44
[6 empty] | Total: |  | 6,48
Código | SERVICOS DIVERSOS |  | Fonte | Unid. | Coeficiente | Preço |  | Total
88310 | PINTOR COM ENCARGOS COMPLEMENTARES |  | SINAPI | H | 0,312000 | 18,27 |  | 5,70
88316 | SERVENTE COM ENCARGOS COMPLEMENTARES |  | SINAPI | H | 0,114000 | 12,59 |  | 1,44
[6 empty] | Total: |  | 7,14
|  |  |  | Valor Simples: |  |  |  | 10,75
|  |  |  | Valor Encargos (120.02%): |  |  |  | 2,87
|  |  |  | Valor com Encargos: |  |  |  | 13,62
|  |  |  | Valor BDI (25.0%): |  |  |  | 0,00
|  |  |  | Total Geral: |  |  |  | 13,62
9.1.2. | DES-01 | -01 - CHUVEIRO CLEAN JET CROMADO, (ORIENTE REF1994), C/ REGISTRO DE PRESSÃO (DECA LINHA C40 REF1416) OU SIMILARES (un)
Código | OUTROS |  | Fonte | Unid. | Coeficiente | Preço |  | Total
DES-01 | CHUVEIRO CLEAN JET CROMADO, (ORIENTE REF1994), C/ REGISTRO DE PRESSÃO (DECA LINHA C40 REF1416) OU SIMILARES null |  |  | un | 1,000000 | 202,79 |  | 202,79
[6 empty] | Total: |  | 202,79
|  |  |  | Valor Simples: |  |  |  | 202,79
|  |  |  | Valor Encargos: |  |  |  | 0,00
|  |  |  | Valor com Encargos: |  |  |  | 202,79
|  |  |  | Valor BDI (25.0%): |  |  |  | 0,00
|  |  |  | Total Geral: |  |  |  | 202,79
9.1.3. | S02105 MOD | - Pia de cozinha com bancada em aço inox, dim 1,60x0,60, c/ 01 cuba, sifão cromado, válvula cromada, torneira cromada, inclusive rodopia 7 cm, concretada e assentada. (UND)
Código | Armaduras Convencionais |  | Fonte | Unid. | Coeficiente | Preço |  | Total
00141 | Aço CA - 60 Ø 4,2 a 9,5mm, inclusive corte, dobragem, montagem e colocacao de ferragens nas formas, para superestruturas e fundações |  | ORSE | kg | 3,840000 | 5,88 |  | 22,58
[6 empty] | Total: |  | 22,58
Código | Concreto Simples |  | Fonte | Unid. | Coeficiente | Preço |  | Total
00126 | Concreto simples fabricado na obra, fck=15 mpa, lançado e adensado |  | ORSE | m3 | 0,048000 | 346,39 |  | 16,63
[6 empty] | Total: |  | 16,63
Código | MATERIAL |  | Fonte | Unid. | Coeficiente | Preço |  | Total
INS-34 | PIA AÇO INOX 60X1,50CM, STRATTA 56 |  | PROPRIA | UND | 1,000000 | 668,90 |  | 668,90
[6 empty] | Total: |  | 668,90
Código | METAIS SANITÁRIOS |  | Fonte | Unid. | Coeficiente | Preço |  | Total
02016 | Sifão para pia de cozinha, DECA 1680, acabamento cromado 1 1/2 x 1 1/2 ou similar |  | ORSE | un | 1,000000 | 154,90 |  | 154,90
[6 empty] | Total: |  | 154,90
Código | Materiais - SINAPI |  | Fonte | Unid. | Coeficiente | Preço |  | Total
06157 | Valvula em metal cromado para pia americana 3.1/2 x 1.1/2 " |  | ORSE | un | 1,000000 | 31,58 |  | 31,58
[6 empty] | Total: |  | 31,58
Código | Mão-de-obra - SINAPI |  | Fonte | Unid. | Coeficiente | Preço |  | Total
02696 | Encanador ou bombeiro hidraulico |  | ORSE | h | 2,000000 | 10,17 |  | 20,34
04750 | Pedreiro |  | ORSE | h | 2,000000 | 10,17 |  | 20,34
06111 | Servente |  | ORSE | h | 2,000000 | 6,87 |  | 13,74
[6 empty] | Total: |  | 54,42
Código | Provisórios |  | Fonte | Unid. | Coeficiente | Preço |  | Total
10549 | Encargos Complementares - Servente |  | ORSE | h | 2,000000 | 1,70 |  | 3,40
10550 | Encargos Complementares - Pedreiro |  | ORSE | h | 2,000000 | 1,66 |  | 3,32
10554 | Encargos Complementares - Encanador |  | ORSE | h | 2,000000 | 1,65 |  | 3,30
[6 empty] | Total: |  | 10,02
|  |  |  | Valor Simples: |  |  |  | 930,29
|  |  |  | Valor Encargos (86.55%): |  |  |  | 28,74
|  |  |  | Valor com Encargos: |  |  |  | 959,03
|  |  |  | Valor BDI (25.0%): |  |  |  | 0,00
|  |  |  | Total Geral: |  |  |  | 959,03
9.1.6. | COMP-10002 | -10002 - VASO SANITÁRIO MONTE CARLO DECA INCLUSIVE ASSENTO DECA OU SIMILAR - FORNECIMENTO E INSTALÇÃO (UND)
Código | MATERIAL |  | Fonte | Unid. | Coeficiente | Preço |  | Total
00001380 | CIMENTO BRANCO |  | SINAPI | KG | 0,250000 | 3,31 |  | 0,83
00003146 | FITA VEDA ROSCA EM ROLOS DE 18 MM X 10 M (L X C) |  | SINAPI | UN | 0,132720 | 2,37 |  | 0,31
00006138 | VEDACAO PVC, 100 MM, PARA SAIDA VASO SANITARIO |  | SINAPI | UN | 1,000000 | 1,56 |  | 1,56
00006140 | BOLSA DE LIGACAO EM PVC FLEXIVEL PARA VASO SANITARIO 1.1/2 " (40 MM) |  | SINAPI | UN | 1,000000 | 2,27 |  | 2,27
INS-03 | ASSENTO MONTE CARLO DECA PLÁSTICO BRANCO GELO OU SIMILAR |  | PROPRIA | UND | 1,000000 | 91,90 |  | 91,90
INS-04 | BACIA CONVENCIONAL MONTE CARLO BRANCO DECA OU SIMILAR |  | PROPRIA | UND | 1,000000 | 274,90 |  | 274,90
INS-05 | FIXAÇÃO DECA SP13 OU SIMILAR |  | PROPRIA | UND | 1,000000 | 24,90 |  | 24,90
[6 empty] | Total: |  | 396,67
Código | SERVICOS DIVERSOS |  | Fonte | Unid. | Coeficiente | Preço |  | Total
88248 | AUXILIAR DE ENCANADOR OU BOMBEIRO HIDRÁULICO COM ENCARGOS COMPLEMENTARES |  | SINAPI | H | 2,000000 | 14,82 |  | 29,64
88267 | ENCANADOR OU BOMBEIRO HIDRÁULICO COM ENCARGOS COMPLEMENTARES |  | SINAPI | H | 2,000000 | 18,27 |  | 36,54
[6 empty] | Total: |  | 66,18
|  |  |  | Valor Simples: |  |  |  | 436,37
|  |  |  | Valor Encargos (120.02%): |  |  |  | 26,48
|  |  |  | Valor com Encargos: |  |  |  | 462,85
|  |  |  | Valor BDI (25.0%): |  |  |  | 0,00
|  |  |  | Total Geral: |  |  |  | 462,85
9.1.7. | S08235 MOD | - Válvula de descarga Hydra Max cromada c/ canopla lisa 32mm (1 1/4"), Deca ou similar (un)
Código | MATERIAL |  | Fonte | Unid. | Coeficiente | Preço |  | Total
INS-35 | VÁLVULA DE DESCARGA ECO-DUO |  | PROPRIA | un | 1,000000 | 302,90 |  | 302,90
[6 empty] | Total: |  | 302,90
Código | Materiais - SINAPI |  | Fonte | Unid. | Coeficiente | Preço |  | Total
21011 | Tubo aco galvanizado com costura, classe leve, dn 32 mm ( 11/4"), e = 2,65 mm, *2,71* kg/m (nbr 5580) |  | ORSE | m | 0,600000 | 18,08 |  | 10,85
[6 empty] | Total: |  | 10,85
Código | Mão-de-obra - SINAPI |  | Fonte | Unid. | Coeficiente | Preço |  | Total
02696 | Encanador ou bombeiro hidraulico |  | ORSE | h | 2,000000 | 10,17 |  | 20,34
06111 | Servente |  | ORSE | h | 2,000000 | 6,87 |  | 13,74
[6 empty] | Total: |  | 34,08
Código | Provisórios |  | Fonte | Unid. | Coeficiente | Preço |  | Total
10549 | Encargos Complementares - Servente |  | ORSE | h | 2,000000 | 1,70 |  | 3,40
10554 | Encargos Complementares - Encanador |  | ORSE | h | 2,000000 | 1,65 |  | 3,30
[6 empty] | Total: |  | 6,70
Código | Tubos e conexões PVC - Linha predial |  | Fonte | Unid. | Coeficiente | Preço |  | Total
00981 | Fita veda rosca 18mm |  | ORSE | m | 1,880000 | 0,15 |  | 0,28
[6 empty] | Total: |  | 0,28
|  |  |  | Valor Simples: |  |  |  | 339,00
|  |  |  | Valor Encargos (86.55%): |  |  |  | 15,81
|  |  |  | Valor com Encargos: |  |  |  | 354,81
|  |  |  | Valor BDI (25.0%): |  |  |  | 0,00
|  |  |  | Total Geral: |  |  |  | 354,81
10.1.1.2. | S08013 MOD | - LUMINÁRIA MÉDIA DE EMBUTIR QUADRADO EM ACRÍLICO BRANCO E27 1X20W 8020 INCLUSIVE LÂMPADA LED OSRAM WARM OU SIMILARES (un)
Código | MATERIAL |  | Fonte | Unid. | Coeficiente | Preço |  | Total
INS-36 | LAMPADA FLUORECENTE PHILIPS COM REATOR |  | PROPRIA | UND | 1,000000 | 43,90 |  | 43,90
INS-37 | LUMINÁRIA MÉDIA QUADRADA ACRILÍCO |  | PROPRIA | UND | 1,000000 | 54,90 |  | 54,90
[6 empty] | Total: |  | 98,80
Código | Mão-de-obra - SINAPI |  | Fonte | Unid. | Coeficiente | Preço |  | Total
02436 | Eletricista |  | ORSE | h | 0,700000 | 10,17 |  | 7,12
06111 | Servente |  | ORSE | h | 0,700700 | 6,87 |  | 4,81
[6 empty] | Total: |  | 11,93
Código | Provisórios |  | Fonte | Unid. | Coeficiente | Preço |  | Total
10549 | Encargos Complementares - Servente |  | ORSE | h | 0,700000 | 1,70 |  | 1,19
10552 | Encargos Complementares - Eletricista |  | ORSE | h | 0,708000 | 1,60 |  | 1,13
[6 empty] | Total: |  | 2,32
|  |  |  | Valor Simples: |  |  |  | 107,52
|  |  |  | Valor Encargos (86.55%): |  |  |  | 5,54
|  |  |  | Valor com Encargos: |  |  |  | 113,06
|  |  |  | Valor BDI (25.0%): |  |  |  | 0,00
|  |  |  | Total Geral: |  |  |  | 113,06
10.1.2.1. | COMP-10006 | -10006 - INTERRUPTOR 1 TECLA LINHA CONDULETE TOP TIGRE OU SIMILAR (UND)
Código | MATERIAL |  | Fonte | Unid. | Coeficiente | Preço |  | Total
00007583 | BUCHA NYLON S-8 C/ PARAFUSO ACO ZINC CAB CHATA ROSCA SOBERBA 4,8 X 50MM |  | SINAPI | UN | 6,000000 | 0,29 |  | 1,74
INS-06 | CAIXA PARA CONDULETE 3/4 4X2 TIGRE OU SIMILAR |  | PROPRIA | UND | 1,000000 | 5,09 |  | 5,09
INS-07 | INTERRUPTOR ZULI 10 A |  | PROPRIA | UND | 1,000000 | 3,90 |  | 3,90
INS-08 | ADAPTADOR CONDULETE TIGRE OU SIMILAR |  | PROPRIA | UND | 1,000000 | 0,89 |  | 0,89
INS-09 | TAMPA PARA CAIXA 4X2 TIGRE OU SIMILAR |  | PROPRIA | UND | 1,000000 | 4,29 |  | 4,29
[6 empty] | Total: |  | 15,91
Código | SERVICOS DIVERSOS |  | Fonte | Unid. | Coeficiente | Preço |  | Total
88247 | AUXILIAR DE ELETRICISTA COM ENCARGOS COMPLEMENTARES |  | SINAPI | H | 0,150000 | 13,03 |  | 1,95
88264 | ELETRICISTA COM ENCARGOS COMPLEMENTARES |  | SINAPI | H | 0,250000 | 18,27 |  | 4,57
[6 empty] | Total: |  | 6,52
|  |  |  | Valor Simples: |  |  |  | 19,83
|  |  |  | Valor Encargos (120.02%): |  |  |  | 2,60
|  |  |  | Valor com Encargos: |  |  |  | 22,43
|  |  |  | Valor BDI (25.0%): |  |  |  | 0,00
|  |  |  | Total Geral: |  |  |  | 22,43
10.1.2.2. | COMP-10010 | -10010 - INTERRUPTOR 2 TECLA LINHA CONDULETE TOP TIGRE OU SIMILAR (UND)
Código | MATERIAL |  | Fonte | Unid. | Coeficiente | Preço |  | Total
00007583 | BUCHA NYLON S-8 C/ PARAFUSO ACO ZINC CAB CHATA ROSCA SOBERBA 4,8 X 50MM |  | SINAPI | UN | 6,000000 | 0,29 |  | 1,74
INS-06 | CAIXA PARA CONDULETE 3/4 4X2 TIGRE OU SIMILAR |  | PROPRIA | UND | 1,000000 | 5,09 |  | 5,09
INS-08 | ADAPTADOR CONDULETE TIGRE OU SIMILAR |  | PROPRIA | UND | 1,000000 | 0,89 |  | 0,89
INS-09 | TAMPA PARA CAIXA 4X2 TIGRE OU SIMILAR |  | PROPRIA | UND | 1,000000 | 4,29 |  | 4,29
INS-10 | INTERRUPTOR ZULI 10 A 2 TECLAS |  | PROPRIA | UND | 1,000000 | 6,90 |  | 6,90
[6 empty] | Total: |  | 18,91
Código | SERVICOS DIVERSOS |  | Fonte | Unid. | Coeficiente | Preço |  | Total
88247 | AUXILIAR DE ELETRICISTA COM ENCARGOS COMPLEMENTARES |  | SINAPI | H | 0,250000 | 13,03 |  | 3,26
88264 | ELETRICISTA COM ENCARGOS COMPLEMENTARES |  | SINAPI | H | 0,350000 | 18,27 |  | 6,39
[6 empty] | Total: |  | 9,65
|  |  |  | Valor Simples: |  |  |  | 24,74
|  |  |  | Valor Encargos (120.02%): |  |  |  | 3,82
|  |  |  | Valor com Encargos: |  |  |  | 28,56
|  |  |  | Valor BDI (25.0%): |  |  |  | 0,00
|  |  |  | Total Geral: |  |  |  | 28,56
10.1.2.3. | COMP-10008 | -10008 - INTERRUPTOR 3 TECLAS LINHA CONDULETE TOP TIGRE OU SIMILAR (UND)
Código | MATERIAL |  | Fonte | Unid. | Coeficiente | Preço |  | Total
00007583 | BUCHA NYLON S-8 C/ PARAFUSO ACO ZINC CAB CHATA ROSCA SOBERBA 4,8 X 50MM |  | SINAPI | UN | 6,000000 | 0,29 |  | 1,74
INS-06 | CAIXA PARA CONDULETE 3/4 4X2 TIGRE OU SIMILAR |  | PROPRIA | UND | 1,000000 | 5,09 |  | 5,09
INS-08 | ADAPTADOR CONDULETE TIGRE OU SIMILAR |  | PROPRIA | UND | 1,000000 | 0,89 |  | 0,89
INS-09 | TAMPA PARA CAIXA 4X2 TIGRE OU SIMILAR |  | PROPRIA | UND | 1,000000 | 4,29 |  | 4,29
INS-11 | INTERRUPTOR TRIPLO ILUMI |  | PROPRIA | UND | 1,000000 | 13,80 |  | 13,80
[6 empty] | Total: |  | 25,81
Código | SERVICOS DIVERSOS |  | Fonte | Unid. | Coeficiente | Preço |  | Total
88247 | AUXILIAR DE ELETRICISTA COM ENCARGOS COMPLEMENTARES |  | SINAPI | H | 0,250000 | 13,03 |  | 3,26
88264 | ELETRICISTA COM ENCARGOS COMPLEMENTARES |  | SINAPI | H | 0,350000 | 18,27 |  | 6,39
[6 empty] | Total: |  | 9,65
|  |  |  | Valor Simples: |  |  |  | 31,64
|  |  |  | Valor Encargos (120.02%): |  |  |  | 3,82
|  |  |  | Valor com Encargos: |  |  |  | 35,46
|  |  |  | Valor BDI (25.0%): |  |  |  | 0,00
|  |  |  | Total Geral: |  |  |  | 35,46
10.1.2.4. | COMP-10012 | -10012 - INTERRUPTOR THREE WAY 2 TECLAS LINHA CONDULETE TIGRE OU SIMILAR (UND)
Código | MATERIAL |  | Fonte | Unid. | Coeficiente | Preço |  | Total
00007583 | BUCHA NYLON S-8 C/ PARAFUSO ACO ZINC CAB CHATA ROSCA SOBERBA 4,8 X 50MM |  | SINAPI | UN | 6,000000 | 0,29 |  | 1,74
INS-06 | CAIXA PARA CONDULETE 3/4 4X2 TIGRE OU SIMILAR |  | PROPRIA | UND | 1,000000 | 5,09 |  | 5,09
INS-08 | ADAPTADOR CONDULETE TIGRE OU SIMILAR |  | PROPRIA | UND | 1,000000 | 0,89 |  | 0,89
INS-09 | TAMPA PARA CAIXA 4X2 TIGRE OU SIMILAR |  | PROPRIA | UND | 1,000000 | 4,29 |  | 4,29
INS-12 | INTERRUPTOR TRIPLO ILUMI P/ THREE WAY |  | PROPRIA | UND | 1,000000 | 15,90 |  | 15,90
[6 empty] | Total: |  | 27,91
Código | SERVICOS DIVERSOS |  | Fonte | Unid. | Coeficiente | Preço |  | Total
88247 | AUXILIAR DE ELETRICISTA COM ENCARGOS COMPLEMENTARES |  | SINAPI | H | 0,250000 | 13,03 |  | 3,26
88264 | ELETRICISTA COM ENCARGOS COMPLEMENTARES |  | SINAPI | H | 0,350000 | 18,27 |  | 6,39
[6 empty] | Total: |  | 9,65
|  |  |  | Valor Simples: |  |  |  | 33,74
|  |  |  | Valor Encargos (120.02%): |  |  |  | 3,82
|  |  |  | Valor com Encargos: |  |  |  | 37,56
|  |  |  | Valor BDI (25.0%): |  |  |  | 0,00
|  |  |  | Total Geral: |  |  |  | 37,56
10.1.3.1. | COMP-10003 | -10003 - TOMADA 2P+T LINHA CONDULETE TIGRE OU SIMILAR - FORNECIMENTO E INSTALAÇÃO (UND)
Código | MATERIAL |  | Fonte | Unid. | Coeficiente | Preço |  | Total
00007583 | BUCHA NYLON S-8 C/ PARAFUSO ACO ZINC CAB CHATA ROSCA SOBERBA 4,8 X 50MM |  | SINAPI | UN | 6,000000 | 0,29 |  | 1,74
INS-06 | CAIXA PARA CONDULETE 3/4 4X2 TIGRE OU SIMILAR |  | PROPRIA | UND | 1,000000 | 5,09 |  | 5,09
INS-08 | ADAPTADOR CONDULETE TIGRE OU SIMILAR |  | PROPRIA | UND | 1,000000 | 0,89 |  | 0,89
INS-09 | TAMPA PARA CAIXA 4X2 TIGRE OU SIMILAR |  | PROPRIA | UND | 1,000000 | 4,29 |  | 4,29
INS-40 | TOMADA DUPLA 4X2 2P+T ZULI LEGRAND 20 A OU SIMILAR |  | PROPRIA | UND | 1,000000 | 7,90 |  | 7,90
[6 empty] | Total: |  | 19,91
Código | SERVICOS DIVERSOS |  | Fonte | Unid. | Coeficiente | Preço |  | Total
88247 | AUXILIAR DE ELETRICISTA COM ENCARGOS COMPLEMENTARES |  | SINAPI | H | 0,370000 | 13,03 |  | 4,82
88264 | ELETRICISTA COM ENCARGOS COMPLEMENTARES |  | SINAPI | H | 0,370000 | 18,27 |  | 6,76
[6 empty] | Total: |  | 11,58
|  |  |  | Valor Simples: |  |  |  | 26,95
|  |  |  | Valor Encargos (120.02%): |  |  |  | 4,54
|  |  |  | Valor com Encargos: |  |  |  | 31,49
|  |  |  | Valor BDI (25.0%): |  |  |  | 0,00
|  |  |  | Total Geral: |  |  |  | 31,49
10.1.4.7. | COMP-10011 | -10011 - ELETRODUTO CONDULETE TOP 3/4 TIGRE OU SIMILAR - FORNECIMENTO E INSTALAÇÃO (M)
Código | MATERIAL |  | Fonte | Unid. | Coeficiente | Preço |  | Total
00007583 | BUCHA NYLON S-8 C/ PARAFUSO ACO ZINC CAB CHATA ROSCA SOBERBA 4,8 X 50MM |  | SINAPI | UN | 2,000000 | 0,29 |  | 0,58
INS-14 | ELETRODUTO RÍGIDO PVC CINZA 3/4" TIGRE OU SIMILAR |  | PROPRIA | M | 1,050000 | 6,97 |  | 7,32
INS-15 | BRAÇADEIRA CONDULETE TOP 3/4" TIGRE OU SIMILAR |  | PROPRIA | UND | 1,000000 | 4,90 |  | 4,90
[6 empty] | Total: |  | 12,80
Código | SERVICOS DIVERSOS |  | Fonte | Unid. | Coeficiente | Preço |  | Total
88247 | AUXILIAR DE ELETRICISTA COM ENCARGOS COMPLEMENTARES |  | SINAPI | H | 0,300000 | 13,03 |  | 3,91
88264 | ELETRICISTA COM ENCARGOS COMPLEMENTARES |  | SINAPI | H | 0,300000 | 18,27 |  | 5,48
[6 empty] | Total: |  | 9,39
|  |  |  | Valor Simples: |  |  |  | 18,51
|  |  |  | Valor Encargos (120.02%): |  |  |  | 3,68
|  |  |  | Valor com Encargos: |  |  |  | 22,19
|  |  |  | Valor BDI (25.0%): |  |  |  | 0,00
|  |  |  | Total Geral: |  |  |  | 22,19
10.1.6.1.1. | COMP-10015 | -10015 - REMOÇÃO DE QUADRO ELÉTRICO (UND)
Código | SERVICOS DIVERSOS |  | Fonte | Unid. | Coeficiente | Preço |  | Total
88247 | AUXILIAR DE ELETRICISTA COM ENCARGOS COMPLEMENTARES |  | SINAPI | H | 8,000000 | 13,03 |  | 104,24
88264 | ELETRICISTA COM ENCARGOS COMPLEMENTARES |  | SINAPI | H | 4,000000 | 18,27 |  | 73,08
[6 empty] | Total: |  | 177,32
|  |  |  | Valor Simples: |  |  |  | 109,46
|  |  |  | Valor Encargos (120.02%): |  |  |  | 67,86
|  |  |  | Valor com Encargos: |  |  |  | 177,32
|  |  |  | Valor BDI (25.0%): |  |  |  | 0,00
|  |  |  | Total Geral: |  |  |  | 177,32
10.2.2. | COMP-10014 | -10014 - TOMADA RJ 45 DUPLA CAT 6 FORNECIMENTO E INSTALAÇÃO (UND)
Código | MATERIAL |  | Fonte | Unid. | Coeficiente | Preço |  | Total
00011950 | BUCHA NYLON S-6 C/ PARAFUSO ACO ZINC CAB CHATA ROSCA SOBERBA 4,2 X 45MM |  | SINAPI | UN | 6,000000 | 0,27 |  | 1,62
INS-06 | CAIXA PARA CONDULETE 3/4 4X2 TIGRE OU SIMILAR |  | PROPRIA | UND | 1,000000 | 5,09 |  | 5,09
INS-08 | ADAPTADOR CONDULETE TIGRE OU SIMILAR |  | PROPRIA | UND | 1,000000 | 0,89 |  | 0,89
INS-16 | TAMPA 1 MÓDULO CONDULETE TOP TIGRE |  | PROPRIA | UND | 1,000000 | 5,73 |  | 5,73
INS-17 | CONECTOR RJ 45 CAT6 FEMEA GIGALAN OU SIMILAR |  | PROPRIA | UND | 2,000000 | 28,79 |  | 57,58
[6 empty] | Total: |  | 70,91
Código | SERVICOS DIVERSOS |  | Fonte | Unid. | Coeficiente | Preço |  | Total
88247 | AUXILIAR DE ELETRICISTA COM ENCARGOS COMPLEMENTARES |  | SINAPI | H | 1,000000 | 13,03 |  | 13,03
88264 | ELETRICISTA COM ENCARGOS COMPLEMENTARES |  | SINAPI | H | 1,000000 | 18,27 |  | 18,27
[6 empty] | Total: |  | 31,30
|  |  |  | Valor Simples: |  |  |  | 89,95
|  |  |  | Valor Encargos (120.02%): |  |  |  | 12,26
|  |  |  | Valor com Encargos: |  |  |  | 102,21
|  |  |  | Valor BDI (25.0%): |  |  |  | 0,00
|  |  |  | Total Geral: |  |  |  | 102,21
10.3.4. | COMP-10011 | -10011 - ELETRODUTO CONDULETE TOP 3/4 TIGRE OU SIMILAR - FORNECIMENTO E INSTALAÇÃO (M)
Código | MATERIAL |  | Fonte | Unid. | Coeficiente | Preço |  | Total
00007583 | BUCHA NYLON S-8 C/ PARAFUSO ACO ZINC CAB CHATA ROSCA SOBERBA 4,8 X 50MM |  | SINAPI | UN | 2,000000 | 0,29 |  | 0,58
INS-14 | ELETRODUTO RÍGIDO PVC CINZA 3/4" TIGRE OU SIMILAR |  | PROPRIA | M | 1,050000 | 6,97 |  | 7,32
INS-15 | BRAÇADEIRA CONDULETE TOP 3/4" TIGRE OU SIMILAR |  | PROPRIA | UND | 1,000000 | 4,90 |  | 4,90
[6 empty] | Total: |  | 12,80
Código | SERVICOS DIVERSOS |  | Fonte | Unid. | Coeficiente | Preço |  | Total
88247 | AUXILIAR DE ELETRICISTA COM ENCARGOS COMPLEMENTARES |  | SINAPI | H | 0,300000 | 13,03 |  | 3,91
88264 | ELETRICISTA COM ENCARGOS COMPLEMENTARES |  | SINAPI | H | 0,300000 | 18,27 |  | 5,48
[6 empty] | Total: |  | 9,39
|  |  |  | Valor Simples: |  |  |  | 18,51
|  |  |  | Valor Encargos (120.02%): |  |  |  | 3,68
|  |  |  | Valor com Encargos: |  |  |  | 22,19
|  |  |  | Valor BDI (25.0%): |  |  |  | 0,00
|  |  |  | Total Geral: |  |  |  | 22,19
10.3.8. | COMP-10014 | -10014 - TOMADA RJ 45 DUPLA CAT 6 FORNECIMENTO E INSTALAÇÃO (UND)
Código | MATERIAL |  | Fonte | Unid. | Coeficiente | Preço |  | Total
00011950 | BUCHA NYLON S-6 C/ PARAFUSO ACO ZINC CAB CHATA ROSCA SOBERBA 4,2 X 45MM |  | SINAPI | UN | 6,000000 | 0,27 |  | 1,62
INS-06 | CAIXA PARA CONDULETE 3/4 4X2 TIGRE OU SIMILAR |  | PROPRIA | UND | 1,000000 | 5,09 |  | 5,09
INS-08 | ADAPTADOR CONDULETE TIGRE OU SIMILAR |  | PROPRIA | UND | 1,000000 | 0,89 |  | 0,89
INS-16 | TAMPA 1 MÓDULO CONDULETE TOP TIGRE |  | PROPRIA | UND | 1,000000 | 5,73 |  | 5,73
INS-17 | CONECTOR RJ 45 CAT6 FEMEA GIGALAN OU SIMILAR |  | PROPRIA | UND | 2,000000 | 28,79 |  | 57,58
[6 empty] | Total: |  | 70,91
Código | SERVICOS DIVERSOS |  | Fonte | Unid. | Coeficiente | Preço |  | Total
88247 | AUXILIAR DE ELETRICISTA COM ENCARGOS COMPLEMENTARES |  | SINAPI | H | 1,000000 | 13,03 |  | 13,03
88264 | ELETRICISTA COM ENCARGOS COMPLEMENTARES |  | SINAPI | H | 1,000000 | 18,27 |  | 18,27
[6 empty] | Total: |  | 31,30
|  |  |  | Valor Simples: |  |  |  | 89,95
|  |  |  | Valor Encargos (120.02%): |  |  |  | 12,26
|  |  |  | Valor com Encargos: |  |  |  | 102,21
|  |  |  | Valor BDI (25.0%): |  |  |  | 0,00
|  |  |  | Total Geral: |  |  |  | 102,21
10.3.9. | COMP-10009 | -10009 - FORNECIMENTO E INSTALAÇÃO DE RACK DE PISO 19X 16U X 570MM (GABINETE) INCLUSIVE ACESSORIOS (UND)
Código | Acessórios |  | Fonte | Unid. | Coeficiente | Preço |  | Total
01890 | Presilha de poliamida 4,5 x 180 mm |  | ORSE | un | 200,000000 | 0,05 |  | 10,00
01969 | Régua (filtro de linha) com 5 tomadas 2p+t |  | ORSE | un | 1,000000 | 29,15 |  | 29,15
[6 empty] | Total: |  | 39,15
Código | FERRAGENS |  | Fonte | Unid. | Coeficiente | Preço |  | Total
01688 | Parafuso com porca gaiola |  | ORSE | un | 80,000000 | 0,81 |  | 64,80
[6 empty] | Total: |  | 64,80
Código | MATERIAL PARA INSTALAÇÕES DE CABEAMENTO |  | Fonte | Unid. | Coeficiente | Preço |  | Total
01089 | Guia de cabos fechado 19" 1U |  | ORSE | un | 2,000000 | 18,82 |  | 37,64
01659 | Painel de fechamento 19" |  | ORSE | un | 2,000000 | 9,35 |  | 18,70
01902 | Rack de Piso 19" x 16 u x 570mm (gabinete) para modems e som c/porta de vidro |  | ORSE | un | 1,000000 | 880,00 |  | 880,00
[6 empty] | Total: |  | 936,34
Código | SERVICOS DIVERSOS |  | Fonte | Unid. | Coeficiente | Preço |  | Total
88247 | AUXILIAR DE ELETRICISTA COM ENCARGOS COMPLEMENTARES |  | SINAPI | H | 2,000000 | 13,03 |  | 26,06
88264 | ELETRICISTA COM ENCARGOS COMPLEMENTARES |  | SINAPI | H | 2,000000 | 18,27 |  | 36,54
[6 empty] | Total: |  | 62,60
|  |  |  | Valor Simples: |  |  |  | 1.078,36
|  |  |  | Valor Encargos (120.02%): |  |  |  | 24,53
|  |  |  | Valor com Encargos: |  |  |  | 1.102,89
|  |  |  | Valor BDI (25.0%): |  |  |  | 0,00
|  |  |  | Total Geral: |  |  |  | 1.102,89
10.3.10. | S00761 MOD | - Fornecimento e instalação de path panel com 24 portas cat.5e (un)
Código | EQUIPE PRODUCAO CAMPO - SALARIO HORA |  | Fonte | Unid. | Coeficiente | Preço |  | Total
00049 | Cabista para instalação telefônica |  | ORSE | h | 2,500000 | 10,17 |  | 25,42
[6 empty] | Total: |  | 25,42
Código | MATERIAL |  | Fonte | Unid. | Coeficiente | Preço |  | Total
INS-38 | PATH PANEL 24 PORTAS FURUKAWA |  | PROPRIA | UND | 1,000000 | 854,65 |  | 854,65
[6 empty] | Total: |  | 854,65
Código | Mão-de-obra - SINAPI |  | Fonte | Unid. | Coeficiente | Preço |  | Total
06111 | Servente |  | ORSE | h | 2,500000 | 6,87 |  | 17,18
[6 empty] | Total: |  | 17,18
Código | Provisórios |  | Fonte | Unid. | Coeficiente | Preço |  | Total
10549 | Encargos Complementares - Servente |  | ORSE | h | 2,500000 | 1,70 |  | 4,25
10592 | Encargos Complementares - Cabista |  | ORSE | h | 2,500000 | 1,60 |  | 4,00
[6 empty] | Total: |  | 8,25
|  |  |  | Valor Simples: |  |  |  | 885,74
|  |  |  | Valor Encargos (86.55%): |  |  |  | 19,76
|  |  |  | Valor com Encargos: |  |  |  | 905,50
|  |  |  | Valor BDI (25.0%): |  |  |  | 0,00
|  |  |  | Total Geral: |  |  |  | 905,50
10.3.11. | S00761 MOD 2 | - Fornecimento e instalação de path panel com 24 portas cat.5e (un)
Código | EQUIPE PRODUCAO CAMPO - SALARIO HORA |  | Fonte | Unid. | Coeficiente | Preço |  | Total
00049 | Cabista para instalação telefônica |  | ORSE | h | 2,500000 | 10,17 |  | 25,42
[6 empty] | Total: |  | 25,42
Código | MATERIAL |  | Fonte | Unid. | Coeficiente | Preço |  | Total
INS-39 | VOICE PANEL 50 PORTAS CAT 3 FURUKAWA OU SIMILAR |  | PROPRIA | UND | 1,000100 | 499,00 |  | 499,05
[6 empty] | Total: |  | 499,05
Código | Mão-de-obra - SINAPI |  | Fonte | Unid. | Coeficiente | Preço |  | Total
06111 | Servente |  | ORSE | h | 2,500000 | 6,87 |  | 17,18
[6 empty] | Total: |  | 17,18
Código | Provisórios |  | Fonte | Unid. | Coeficiente | Preço |  | Total
10549 | Encargos Complementares - Servente |  | ORSE | h | 2,500000 | 1,70 |  | 4,25
10592 | Encargos Complementares - Cabista |  | ORSE | h | 2,500000 | 1,60 |  | 4,00
[6 empty] | Total: |  | 8,25
|  |  |  | Valor Simples: |  |  |  | 530,14
|  |  |  | Valor Encargos (86.55%): |  |  |  | 19,76
|  |  |  | Valor com Encargos: |  |  |  | 549,90
|  |  |  | Valor BDI (25.0%): |  |  |  | 0,00
|  |  |  | Total Geral: |  |  |  | 549,90
10.4.1. | COMP-10005 | -10005 - INSTALAÇÃO DE EQUIPAMENTOS DE SONORIZAÇÃO E INSTALAÇÃO DE CAIXAS ACÚSTICAS (3 SALAS) (UND)
Código | MATERIAL |  | Fonte | Unid. | Coeficiente | Preço |  | Total
00007568 | BUCHA NYLON S-10 C/ PARAFUSO ACO ZINC ROSCA SOBERBA CAB CHATA 5,5 X 65MM |  | SINAPI | UN | 12,000000 | 0,60 |  | 7,20
00007583 | BUCHA NYLON S-8 C/ PARAFUSO ACO ZINC CAB CHATA ROSCA SOBERBA 4,8 X 50MM |  | SINAPI | UN | 12,000000 | 0,29 |  | 3,48
INS-18 | CONECTOR P2 STEREO- SANTO ANGELO |  | PROPRIA | UND | 5,000000 | 15,00 |  | 75,00
INS-19 | JACK P10 STEREO AMPHENOL ACJS -MHS OU SIMILAR |  | PROPRIA | UND | 5,000000 | 4,99 |  | 24,95
INS-20 | CABO DE AUDIO STEREO PHILIPS -2X0,20MM - 15 M |  | PROPRIA | UND | 5,000000 | 42,00 |  | 210,00
INS-21 | CABO DE AUDIO P2 X P10 STEREO - 15 M |  | PROPRIA | UND | 5,000000 | 53,50 |  | 267,50
INS-22 | CONECTOR (PAR) DE CABO/LINHA RCA MACHO, C/ ATERRAMENTO ANTES DO SINAL E CONTATO EM OURO, PAR C/ CONECTORES MARCADOS EM VERMELHO E PRETO. |  | PROPRIA | UND | 3,000000 | 6,00 |  | 18,00
INS-23 | CONECTOR XLR MACHO - SANTO ANGELO |  | PROPRIA | UND | 3,000000 | 22,00 |  | 66,00
INS-24 | CONECTOR DE PAINEL XLR FÊMEA DE 3 PÓLOS, CORPO NIQUELADO C/ TRAVA, CONTATOS EM PRATA, TERMINAIS PARA SOLDAR, 31,0MM DE ALTURA E 26,0MM DE LARGURA |  | PROPRIA | UND | 3,000000 | 16,00 |  | 48,00
INS-25 | CONECTOR DE PAINEL P-10 FÊMEA (JACK) DE 6 PÓLOS (ESTÉREO), CORPO EM PLÁSTICO C/ PORCA CROMADA E TERMINAIS PCB. |  | PROPRIA | UND | 3,000000 | 20,00 |  | 60,00
INS-26 | CABO DE MICROFONE BALANCEADO |  | PROPRIA | M | 12,000000 | 9,92 |  | 119,04
INS-27 | CABO DE ÁUDIO PHILIPS |  | PROPRIA | M | 12,000000 | 5,10 |  | 61,20
INS-28 | CABO DE AUDIO P2 X P10 STEREO - 15 M |  | PROPRIA | UND | 3,000000 | 53,50 |  | 160,50
INS-29 | CABO DE MICROFONE XLR FÊMEA X XLR MACHO COM 10 METROS |  | PROPRIA | UND | 3,000000 | 125,00 |  | 375,00
INS-30 | ELETRODUTO 1“ EM PVC RÍGIDO, NA COR CINZA, SEM ROSCA, COM 3,0 M |  | PROPRIA | UND | 3,000000 | 24,90 |  | 74,70
INS-31 | CAIXA CONDULETE DE SOBREPOR 1" EM PVC RÍGIDO,4 X 2” NA COR CINZA, COM 5 ENTRADAS/SAÍDAS ENCAIXE PRESSÃO |  | PROPRIA | UND | 6,000000 | 6,90 |  | 41,40
INS-32 | TAMPA CEGA PARA CAIXA 4 X 2, EM PVC RÍGIDO, NA COR CINZA. |  | PROPRIA | UND | 6,000000 | 3,90 |  | 23,40
INS-33 | BRAÇADEIRA CONDULETE TOP 1" TIGRE OU SIMILAR |  | PROPRIA | UND | 6,000000 | 6,90 |  | 41,40
[6 empty] | Total: |  | 1.676,77
Código | SERVICOS DIVERSOS |  | Fonte | Unid. | Coeficiente | Preço |  | Total
88247 | AUXILIAR DE ELETRICISTA COM ENCARGOS COMPLEMENTARES |  | SINAPI | H | 48,000000 | 13,03 |  | 625,44
88264 | ELETRICISTA COM ENCARGOS COMPLEMENTARES |  | SINAPI | H | 24,000000 | 18,27 |  | 438,48
[6 empty] | Total: |  | 1.063,92
|  |  |  | Valor Simples: |  |  |  | 2.333,53
|  |  |  | Valor Encargos (120.02%): |  |  |  | 407,16
|  |  |  | Valor com Encargos: |  |  |  | 2.740,69
|  |  |  | Valor BDI (25.0%): |  |  |  | 0,00
|  |  |  | Total Geral: |  |  |  | 2.740,69
11.3.2. | COTAÇÃO ALUMAR | - J-01 AIO ANODIZADO NATURAL (MAXIM-AR COM BANDEIRA 0,75X1,07 H=1,57) (UND)
Código | OUTROS |  | Fonte | Unid. | Coeficiente | Preço |  | Total
COTAÇÃO ALUMAR | J-01 AIO ANODIZADO NATURAL (MAXIM-AR COM BANDEIRA 0,75X1,07 H=1,57) null |  |  | UND | 1,000000 | 361,13 |  | 361,13
[6 empty] | Total: |  | 361,13
|  |  |  | Valor Simples: |  |  |  | 361,13
|  |  |  | Valor Encargos: |  |  |  | 0,00
|  |  |  | Valor com Encargos: |  |  |  | 361,13
|  |  |  | Valor BDI (25.0%): |  |  |  | 0,00
|  |  |  | Total Geral: |  |  |  | 361,13
11.3.3. | COTAÇÃO ALUMAR 2 | - J-02 ALUMINIO ANODIZADO NATURAL IGUAL A EXISTENTES (MAXIM-AR COM BANDEIRA 1,50X1,20 H=0,90) (UND)
Código | OUTROS |  | Fonte | Unid. | Coeficiente | Preço |  | Total
COTAÇÃO ALUMAR 2 | J-02 ALUMINIO ANODIZADO NATURAL IGUAL A EXISTENTES (MAXIM-AR COM BANDEIRA 1,50X1,20 H=0,90) null |  |  | UND | 1,000000 | 810,00 |  | 810,00
[6 empty] | Total: |  | 810,00
|  |  |  | Valor Simples: |  |  |  | 810,00
|  |  |  | Valor Encargos: |  |  |  | 0,00
|  |  |  | Valor com Encargos: |  |  |  | 810,00
|  |  |  | Valor BDI (25.0%): |  |  |  | 0,00
|  |  |  | Total Geral: |  |  |  | 810,00
12.2.2. | AEROTEXEXTINTORRES.COM.BR | - SUPORTE DE PAREDE PARA EXTINTOR (UND)
Código | OUTROS |  | Fonte | Unid. | Coeficiente | Preço |  | Total
AEROTEXEXTINTORRES.COM.BR | SUPORTE DE PAREDE PARA EXTINTOR null |  |  | UND | 1,000000 | 6,00 |  | 6,00
[6 empty] | Total: |  | 6,00
|  |  |  | Valor Simples: |  |  |  | 6,00
|  |  |  | Valor Encargos: |  |  |  | 0,00
|  |  |  | Valor com Encargos: |  |  |  | 6,00
|  |  |  | Valor BDI (25.0%): |  |  |  | 0,00
|  |  |  | Total Geral: |  |  |  | 6,00
12.2.3. | PLACASONLINE.COM.BR | - PLACA INDICATIVA EXTINTOR DE INCÊNDIO FOTOLUMINESCENTE PVC 0,8MM 15X30CM (UND)
Código | OUTROS |  | Fonte | Unid. | Coeficiente | Preço |  | Total
PLACASONLINE.COM.BR | PLACA INDICATIVA EXTINTOR DE INCÊNDIO FOTOLUMINESCENTE PVC 0,8MM 15X30CM null |  |  | UND | 1,000000 | 14,10 |  | 14,10
[6 empty] | Total: |  | 14,10
|  |  |  | Valor Simples: |  |  |  | 14,10
|  |  |  | Valor Encargos: |  |  |  | 0,00
|  |  |  | Valor com Encargos: |  |  |  | 14,10
|  |  |  | Valor BDI (25.0%): |  |  |  | 0,00
|  |  |  | Total Geral: |  |  |  | 14,10
12.2.4. | PLACASONLINE.COM.BR | - PLACA SAÍDA DE EMERGÊNCIA FOTOLUMINESCENTE EM PVC 0,8MM 40X15CM (UND)
Código | OUTROS |  | Fonte | Unid. | Coeficiente | Preço |  | Total
PLACASONLINE.COM.BR | PLACA SAÍDA DE EMERGÊNCIA FOTOLUMINESCENTE EM PVC 0,8MM 40X15CM null |  |  | UND | 1,000000 | 21,10 |  | 21,10
[6 empty] | Total: |  | 21,10
|  |  |  | Valor Simples: |  |  |  | 21,10
|  |  |  | Valor Encargos: |  |  |  | 0,00
|  |  |  | Valor com Encargos: |  |  |  | 21,10
|  |  |  | Valor BDI (25.0%): |  |  |  | 0,00
|  |  |  | Total Geral: |  |  |  | 21,10
12.3.1. | PLACASONLINE.COM.BR | - PLACA PARA IDENTIFICAÇÃO DE SETORES EM ALUMÍNIO 25X05CM (UND)
Código | OUTROS |  | Fonte | Unid. | Coeficiente | Preço |  | Total
PLACASONLINE.COM.BR | PLACA PARA IDENTIFICAÇÃO DE SETORES EM ALUMÍNIO 25X05CM null |  |  | UND | 1,000000 | 11,40 |  | 11,40
[6 empty] | Total: |  | 11,40
|  |  |  | Valor Simples: |  |  |  | 11,40
|  |  |  | Valor Encargos: |  |  |  | 0,00
|  |  |  | Valor com Encargos: |  |  |  | 11,40
|  |  |  | Valor BDI (25.0%): |  |  |  | 0,00
|  |  |  | Total Geral: |  |  |  | 11,40
14.1. | CHEIRODEMUSICA.COM.BR | - MICROFONE S/FIO LYCO UH96M PUNHO (UND)
Código | OUTROS |  | Fonte | Unid. | Coeficiente | Preço |  | Total
CHEIRODEMUSICA.COM.BR | MICROFONE S/FIO LYCO UH96M PUNHO null |  |  | UND | 1,000000 | 589,30 |  | 589,30
[6 empty] | Total: |  | 589,30
|  |  |  | Valor Simples: |  |  |  | 589,30
|  |  |  | Valor Encargos: |  |  |  | 0,00
|  |  |  | Valor com Encargos: |  |  |  | 589,30
|  |  |  | Valor BDI (15.0%): |  |  |  | 0,00
|  |  |  | Total Geral: |  |  |  | 589,30
14.2. | CHEIRODEMUSICA.COM.BR | - FORNECIMENTO DE CAIXA LINE ARRAY VERTICAL STANER SLR504A-OU SIMILAR (UND)
Código | OUTROS |  | Fonte | Unid. | Coeficiente | Preço |  | Total
CHEIRODEMUSICA.COM.BR | FORNECIMENTO DE CAIXA LINE ARRAY VERTICAL STANER SLR504A-OU SIMILAR null |  |  | UND | 1,000000 | 3.115,50 |  | 3.115,50
[6 empty] | Total: |  | 3.115,50
|  |  |  | Valor Simples: |  |  |  | 3.115,50
|  |  |  | Valor Encargos: |  |  |  | 0,00
|  |  |  | Valor com Encargos: |  |  |  | 3.115,50
|  |  |  | Valor BDI (15.0%): |  |  |  | 0,00
|  |  |  | Total Geral: |  |  |  | 3.115,50

## CURVA ABC SERVICOS
ORÇAMENTO - CURVA ABC
OBRA: | OBRA DE REFORMA DA FACULDADE DE COMUNICAÇÃO PARA A INSTALAÇÃO DO CENTRO DE ESTUDOS AVANÇADOS EM DEMOCRACIA DIGITAL FEV/2016
ENDEREÇO: | CAMPUS UNIVERSITÁRIO DA FEDERAÇÃO - SALVADOR - BAHIA
CLIENTE: | UNIVERSIDADE FEDERAL DA BAHIA
UNIDADES: | 529.74M2
VALOR POR UNIDADE: | R$ 1.393,44
DATA: | 2016-02-19 01:00 | FONTE | VERSÃO |  | HORA | MES | DATA REF.
BDI: | 25,00 | ORSE | 2015/12 |  | 86,55 | 49,29 | 01/2016
|  | SINAPI | 2015/12 SEM DESONERAÇÃO |  | 120,02 | 74,82 | 01/2016
|  |  | COMPOSIÇÕES PRÓPRIAS |  | - | -
CÓDIGO | DESCRIÇÃO |  | FONTE | UNIDADE |  | QUANTIDADE |  | PREÇO UNITÁRIO |  | PREÇO TOTAL | % | ACUMUL. % | CL
MO-01 | ENGENHEIRO CIVIL RESIDENTE 4H/DIA |  | PRÓPRIA | MÊS |  | 8,0000 |  | 6.215,16 |  | 49.721,28 | 8,41 | 8,41 | A
72137 | PISO INDUSTRIAL ALTA RESISTENCIA, ESPESSURA 12MM, INCLUSO JUNTAS DE DILATACAO PLASTICAS E POLIMENTO MECANIZADO |  | SINAPI | M2 |  | 508,2100 |  | 85,86 |  | 43.634,91 | 7,38 | 15,79 | A
MO-02 | ENCARREGADO GERAL |  | PRÓPRIA | MÊS |  | 8,0000 |  | 4.307,17 |  | 34.457,36 | 5,83 | 21,61 | B
73860/008 | CABO DE COBRE ISOLADO PVC 450/750V 2,5MM2 RESISTENTE A CHAMA - FORNECIMENTO E INSTALACAO |  | SINAPI | M |  | 11.441,1500 |  | 2,96 |  | 33.865,80 | 5,73 | 27,34 | B
MO-03 | ALMOXARIFE |  | PRÓPRIA | MÊS |  | 8,0000 |  | 3.884,15 |  | 31.073,20 | 5,25 | 32,59 | B
S07138 | Fornecimento e lançamento de cabo utp 4 pares cat 6 |  | ORSE | m |  | 4.137,7200 |  | 6,06 |  | 25.074,58 | 4,24 | 36,83 | B
COMP-10001 | EMASSAMENTO DE SUPERFÍCIE COM APLICAÇÃO DE 2 DEMÃOS DE MASSA ACRÍLICA, LIXAMENTO E RETOQUES |  | PRÓPRIA | M2 |  | 1.705,4500 |  | 13,62 |  | 23.228,23 | 3,93 | 40,76 | B
COTAÇÃO-02 | FORRO ACÚSTICO OWA BOLERO OU SIMILAR |  |  | M2 |  | 209,3100 |  | 106,90 |  | 22.375,24 | 3,78 | 44,55 | B
S00188 | Parede de gesso acartonado, Dry-Wall d 100/75/60 2 st 12,5mm sistemas lafarge gypsum (ou similar) |  | ORSE | m2 |  | 191,8300 |  | 90,00 |  | 17.264,70 | 2,92 | 47,47 | B
88489 | APLICAÇÃO MANUAL DE PINTURA COM TINTA LÁTEX ACRÍLICA EM PAREDES, DUASDEMÃOS. AF_06/2014 |  | SINAPI | M2 |  | 1.705,4500 |  | 9,63 |  | 16.423,48 | 2,78 | 50,24 | B
S03764 | Porta em madeira compensada (canela), lisa, semi-ôca, 0.80 x 2.10 m, revestida c/fórmica, inclusive batentes e ferragens |  | ORSE | un |  | 20,0000 |  | 634,14 |  | 12.682,80 | 2,14 | 52,39 | B
S07328 | Luminária de embutir com aletas, para lâmpada fluorescente, 2 x 32w, ref. TBS020232CIRL, da Philips, inclusive reator e lâmpada |  | ORSE | un |  | 51,0000 |  | 218,06 |  | 11.121,06 | 1,88 | 54,27 | B
COMP-10011 | ELETRODUTO CONDULETE TOP 3/4 TIGRE OU SIMILAR - FORNECIMENTO E INSTALAÇÃO |  | PRÓPRIA | M |  | 455,8300 |  | 22,19 |  | 10.114,87 | 1,71 | 55,98 | B
73899/002 | DEMOLICAO DE ALVENARIA DE TIJOLOS FURADOS S/REAPROVEITAMENTO |  | SINAPI | M3 |  | 135,2900 |  | 72,11 |  | 9.755,76 | 1,65 | 57,63 | B
S10411 | Forro de gesso acartonado, FGE - forro gypsum estruturado, em chapa gypsum drywall, RT BR 12,5mm, da Gypsum ou similar - fornecimento e aplicação |  | ORSE | m2 |  | 162,5700 |  | 60,00 |  | 9.754,20 | 1,65 | 59,28 | B
S02253 | Rodapé em granito, h = 10 cm, e = 2,0 cm, aplicado com argamassa industrializada ac-i |  | ORSE | m |  | 256,3400 |  | 37,44 |  | 9.597,37 | 1,62 | 60,90 | B
CHEIRODEMUSICA.COM.BR | FORNECIMENTO DE CAIXA LINE ARRAY VERTICAL STANER SLR504A-OU SIMILAR |  |  | UND |  | 3,0000 |  | 3.115,50 |  | 9.346,50 | 1,58 | 62,48 | B
74023/001 | TRANSPORTE HORIZONTAL DE MATERIAIS DIVERSOS A 30M |  | SINAPI | M3 |  | 304,5600 |  | 30,23 |  | 9.206,85 | 1,56 | 64,04 | B
73847/004 | ALUGUEL CONTAINER/SANIT C/4 VASOS/1 LAVAT/1 MIC/4 CHUV LARG=2,20M COMPR=6,20M ALT=2,50M CHAPAS ACO C/NERV TRAPEZ FORRO C/ISOL TERMO-ACUST CHASSIS REFORC PISO COMPENS NAVAL INCL INST RAELETR/HIDRO-SANIT EXCL TRANSP/CARGA/DESCARGA |  | SINAPI | MES |  | 8,0000 |  | 1.145,80 |  | 9.166,40 | 1,55 | 65,59 | B
73801/001 | DEMOLICAO DE PISO DE ALTA RESISTENCIA |  | SINAPI | M2 |  | 457,2400 |  | 18,89 |  | 8.637,26 | 1,46 | 67,05 | B
I08071 | QDG- 5 - Quadro / Painel em chapa de aço com pintura eletrostática a pó poliester na cor cinza ral, grau de proteção IP 54, com disjuntores, barramentos e acessórios de montagem - 1200x800x350mm |  | ORSE | un |  | 1,0000 |  | 8.088,87 |  | 8.088,87 | 1,37 | 68,42 | B
COTAÇÃO-01 | FORRO ACÚSTICO OWA CONSTELLATION OU SIMILAR |  |  | M2 |  | 109,0100 |  | 69,90 |  | 7.619,80 | 1,29 | 69,70 | B
COMP-10014 | TOMADA RJ 45 DUPLA CAT 6 FORNECIMENTO E INSTALAÇÃO |  | PRÓPRIA | UND |  | 70,0000 |  | 102,21 |  | 7.154,70 | 1,21 | 70,91 | B
7012 | VEICULO UTILITARIO TIPO PICK-UP A GASOLINA COM 56,8CV - CHP |  | SINAPI | CHP |  | 80,0000 |  | 85,03 |  | 6.802,40 | 1,15 | 72,06 | B
72881 | TRANSPORTE LOCAL COM CAMINHAO BASCULANTE 6 M3, RODOVIA PAVIMENTADA ( PARA DISTANCIAS SUPERIORES A 4 KM ) |  | SINAPI | M3XKM |  | 5.691,1800 |  | 1,16 |  | 6.601,77 | 1,12 | 73,18 | B
88485 | APLICAÇÃO DE FUNDO SELADOR ACRÍLICO EM PAREDES, UMA DEMÃO. AF_06/2014 |  | SINAPI | M2 |  | 1.705,4500 |  | 3,78 |  | 6.446,60 | 1,09 | 74,27 | B
87504 | ALVENARIA DE VEDAÇÃO DE BLOCOS CERÂMICOS FURADOS NA HORIZONTAL DE 9X19X19CM (ESPESSURA 9CM) DE PAREDES COM ÁREA LÍQUIDA MAIOR OU IGUAL A 6M²SEM VÃOS E ARGAMASSA DE ASSENTAMENTO COM PREPARO MANUAL. AF_06/2014 |  | SINAPI | M2 |  | 116,7900 |  | 51,77 |  | 6.046,22 | 1,02 | 75,29 | B
72125 | REMOÇÃO DE PINTURA PVA/ACRILICA |  | SINAPI | M2 |  | 893,1100 |  | 6,66 |  | 5.948,11 | 1,01 | 76,30 | B
87533 | MASSA ÚNICA, PARA RECEBIMENTO DE PINTURA, EM ARGAMASSA TRAÇO 1:2:8, PREPARO MECÂNICO COM BETONEIRA 400L, APLICADA MANUALMENTE EM FACES INTERNAS DE PAREDES DE AMBIENTES COM ÁREA MAIOR QUE 10M2, ESPESSURA DE 20MM, COM EXECUÇÃO DE TALISCAS. AF_06/2014 |  | SINAPI | M2 |  | 233,5700 |  | 25,37 |  | 5.925,67 | 1,00 | 77,30 | B
COTAÇÃO ALUMAR | J-01 AIO ANODIZADO NATURAL (MAXIM-AR COM BANDEIRA 0,75X1,07 H=1,57) |  |  | UND |  | 16,0000 |  | 361,13 |  | 5.778,08 | 0,98 | 78,28 | B
73932/001 | GRADE DE FERRO EM BARRA CHATA 3/16" |  | SINAPI | M2 |  | 23,2600 |  | 226,51 |  | 5.268,62 | 0,89 | 79,17 | B
72897 | CARGA MANUAL DE ENTULHO EM CAMINHAO BASCULANTE 6 M3 |  | SINAPI | M3 |  | 284,5600 |  | 18,10 |  | 5.150,54 | 0,87 | 80,04 | B
73613 | ELETRODUTO DE PVC RIGIDO ROSCAVEL DN 20MM (3/4") INCL CONEXOES, FORNECIMENTO E INSTALACAO |  | SINAPI | M |  | 409,3700 |  | 12,05 |  | 4.932,91 | 0,83 | 80,87 | B
73948/014 | LIMPEZA PISO CIMENTADO |  | SINAPI | M2 |  | 517,1800 |  | 8,35 |  | 4.318,45 | 0,73 | 81,60 | C
91341 | PORTA EM ALUMÍNIO DE ABRIR TIPO VENEZIANA COM GUARNIÇÃO, FIXAÇÃO COM PARAFUSOS - FORNECIMENTO E INSTALAÇÃO. AF_08/2015 |  | SINAPI | M2 |  | 8,0800 |  | 492,65 |  | 3.980,61 | 0,67 | 82,28 | C
COMP-10003 | TOMADA 2P+T LINHA CONDULETE TIGRE OU SIMILAR - FORNECIMENTO E INSTALAÇÃO |  | PRÓPRIA | UND |  | 117,0000 |  | 31,49 |  | 3.684,33 | 0,62 | 82,90 | C
73860/009 | CABO DE COBRE ISOLADO PVC 450/750V 4MM2 RESISTENTE A CHAMA - FORNECIMENTO E INSTALACAO |  | SINAPI | M |  | 860,0000 |  | 4,28 |  | 3.680,80 | 0,62 | 83,52 | C
S07331 | Luminária de embutir com difusor, para lâmpada fluorescente, 2 x 32w, ref. TBS020D23200, da Philips, completa |  | ORSE | un |  | 15,0000 |  | 232,11 |  | 3.481,65 | 0,59 | 84,11 | C
COMP-10007 | IMPERMEABILIZAÇÃO COM VEDAJÁ OU SIMILAR QUATRO DEMÃOS |  | PRÓPRIA | M2 |  | 92,9300 |  | 34,76 |  | 3.230,25 | 0,55 | 84,66 | C
I08067 | QDCL- 8 - Quadro / Painel em chapa de aço com pintura eletrostática a pó na cor cinza ral, grau de proteção IP 54, com disjuntores, barramentos e acessórios de montagem - 800x500x200mm |  | ORSE | un |  | 1,0000 |  | 3.178,85 |  | 3.178,85 | 0,54 | 85,20 | C
74220/001 | TAPUME DE CHAPA DE MADEIRA COMPENSADA, E= 6MM, COM PINTURA A CAL E REAPROVEITAMENTO DE 2X |  | SINAPI | M2 |  | 63,0000 |  | 46,46 |  | 2.926,98 | 0,49 | 85,69 | C
COMP-10005 | INSTALAÇÃO DE EQUIPAMENTOS DE SONORIZAÇÃO E INSTALAÇÃO DE CAIXAS ACÚSTICAS (3 SALAS) |  | PRÓPRIA | UND |  | 1,0000 |  | 2.740,69 |  | 2.740,69 | 0,46 | 86,15 | C
S00761 MOD | FORNECIMENTO E INSTALAÇÃO DE PATCH PANEL COM 24 PORTAS CAT. 5e |  | PRÓPRIA | un |  | 3,0000 |  | 905,50 |  | 2.716,50 | 0,46 | 86,61 | C
72118 | VIDRO TEMPERADO INCOLOR, ESPESSURA 6MM, FORNECIMENTO E INSTALACAO, INCLUSIVE MASSA PARA VEDACAO |  | SINAPI | M2 |  | 14,6400 |  | 173,31 |  | 2.537,26 | 0,43 | 87,04 | C
I08581 | Certificação de rede óptica |  | ORSE | un |  | 59,0000 |  | 40,00 |  | 2.360,00 | 0,40 | 87,44 | C
S01912 | Revestimento ceramico para parede, 15 x 15 cm, azulejo branco, tipo "A", aplicado com argamassa industrializada ac-i, rejuntado, exclusive emboço |  | ORSE | m2 |  | 83,9600 |  | 27,88 |  | 2.340,80 | 0,40 | 87,84 | C
74209/001 | PLACA DE OBRA EM CHAPA DE ACO GALVANIZADO |  | SINAPI | M2 |  | 7,4800 |  | 273,10 |  | 2.042,79 | 0,35 | 88,18 | C
S00012 | Demolição de forros |  | ORSE | m2 |  | 522,7000 |  | 3,90 |  | 2.038,53 | 0,34 | 88,53 | C
88316 | SERVENTE COM ENCARGOS COMPLEMENTARES |  | SINAPI | H |  | 160,0000 |  | 12,59 |  | 2.014,40 | 0,34 | 88,87 | C
73924/003 | PINTURA ESMALTE FOSCO, DUAS DEMAOS, SOBRE SUPERFICIE METALICA |  | SINAPI | M2 |  | 91,2600 |  | 22,03 |  | 2.010,46 | 0,34 | 89,21 | C
87535 | EMBOÇO, PARA RECEBIMENTO DE CERÂMICA, EM ARGAMASSA TRAÇO 1:2:8, PREPARO MECÂNICO COM BETONEIRA 400L, APLICADO MANUALMENTE EM FACES INTERNASDE PAREDES DE AMBIENTES COM ÁREA MAIOR QUE 10M2, ESPESSURA DE 20MM, COM EXECUÇÃO DE TALISCAS. AF_06/2014 |  | SINAPI | M2 |  | 83,9600 |  | 23,32 |  | 1.957,95 | 0,33 | 89,54 | C
S07384 | Fixação de eletrocalhas com vergalhão (Tirante) com rosca total ø 1/4"x1000mm (marvitec ref. 1431 ou similar) |  | ORSE | m |  | 127,2600 |  | 15,27 |  | 1.943,26 | 0,33 | 89,87 | C
91171 | FIXAÇÃO DE TUBOS HORIZONTAIS DE PVC, CPVC OU COBRE DIÂMETROS MAIORES QUE 40 MM E MENORES OU IGUAIS A 75 MM COM ABRAÇADEIRA METÁLICA RÍGIDA TIPO D 1 1/2" , FIXADA EM PERFILADO EM LAJE. AF_05/2015 |  | SINAPI | M |  | 779,7100 |  | 2,47 |  | 1.925,88 | 0,33 | 90,19 | C
90444 | RASGO EM CONTRAPISO PARA RAMAIS/ DISTRIBUIÇÃO COM DIÂMETROS MENORES OUIGUAIS A 40 MM. AF_05/2015 |  | SINAPI | M |  | 100,0000 |  | 18,62 |  | 1.862,00 | 0,31 | 90,51 | C
S00763 | Fornecimento e instalação de eletrocalha perfurada 200 x 100 x 3000 mm (ref. mopa ou similar) |  | ORSE | m |  | 54,8600 |  | 32,48 |  | 1.781,85 | 0,30 | 90,81 | C
90441 | FURO EM CONCRETO PARA DIÂMETROS MAIORES QUE 75 MM. AF_05/2015 |  | SINAPI | UN |  | 20,0000 |  | 88,76 |  | 1.775,20 | 0,30 | 91,11 | C
COMP-10016 | REMOÇÃO DE EQUIPAMENTOS DE CLIMATIZAÇÃO NAS SALAS A.C. 02 E A.C. 03 INCLUSIVE TRANSPORTE DE MATERIAL |  | PRÓPRIA | UND |  | 1,0000 |  | 1.773,20 |  | 1.773,20 | 0,30 | 91,41 | C
CHEIRODEMUSICA.COM.BR | MICROFONE S/FIO LYCO UH96M PUNHO |  |  | UND |  | 3,0000 |  | 589,30 |  | 1.767,90 | 0,30 | 91,71 | C
73861/017 | CONDULETE 3/4" EM LIGA DE ALUMÍNIO FUNDIDO TIPO "X" - FORNECIMENTO E INSTALACAO |  | SINAPI | UN |  | 88,0000 |  | 18,19 |  | 1.600,72 | 0,27 | 91,98 | C
S08684 | Fornecimento e instalação de eletrocalha perfurada 100 x 100 x 3000 mm (ref. mopa ou similar) |  | ORSE | un |  | 24,1300 |  | 59,70 |  | 1.440,56 | 0,24 | 92,22 | C
74130/003 | DISJUNTOR TERMOMAGNETICO BIPOLAR PADRAO NEMA (AMERICANO) 10 A 50A 240V, FORNECIMENTO E INSTALACAO |  | SINAPI | UN |  | 24,0000 |  | 59,25 |  | 1.422,00 | 0,24 | 92,46 | C
87372 | ARGAMASSA TRAÇO 1:3 (CIMENTO E AREIA MÉDIA) PARA CONTRAPISO, PREPARO MANUAL. AF_06/2014 |  | SINAPI | M3 |  | 2,5860 |  | 540,72 |  | 1.398,30 | 0,24 | 92,70 | C
S08688 | Curva horizontal 100 x 100 mm para eletrocalha metálica, com ângulo 90° (ref.: mopa ou similar) |  | ORSE | un |  | 53,0000 |  | 25,96 |  | 1.375,88 | 0,23 | 92,93 | C
74200/001 | VERGA 10X10CM EM CONCRETO PRÉ-MOLDADO FCK=20MPA (PREPARO COM BETONEIRA) AÇO CA60, BITOLA FINA, INCLUSIVE FORMAS TABUA 3A. |  | SINAPI | M |  | 65,6000 |  | 20,47 |  | 1.342,83 | 0,23 | 93,16 | C
87893 | CHAPISCO APLICADO TANTO EM PILARES E VIGAS DE CONCRETO COMO EM ALVENARIA DE FACHADA SEM PRESENÇA DE VÃOS, COM COLHER DE PEDREIRO. ARGAMASSATRAÇO 1:3 COM PREPARO MANUAL. AF_06/2014 |  | SINAPI | M2 |  | 233,5700 |  | 4,85 |  | 1.132,81 | 0,19 | 93,35 | C
73616 | DEMOLICAO DE CONCRETO SIMPLES |  | SINAPI | M3 |  | 6,0000 |  | 187,50 |  | 1.125,00 | 0,19 | 93,54 | C
73618 | LOCACAO MENSAL DE ANDAIME METALICO TIPO FACHADEIRO, INCLUSIVE MONTAGEM |  | SINAPI | M2 |  | 160,0000 |  | 7,00 |  | 1.120,00 | 0,19 | 93,73 | C
COMP-10009 | FORNECIMENTO E INSTALAÇÃO DE RACK DE PISO 19X 16U X 570MM (GABINETE) INCLUSIVE ACESSORIOS |  | PRÓPRIA | UND |  | 1,0000 |  | 1.102,89 |  | 1.102,89 | 0,19 | 93,92 | C
S00191 | Divisória em granito cinza andorinha polido, e=2cm, inclusive montagem com ferragens |  | ORSE | m2 |  | 4,3300 |  | 243,39 |  | 1.053,88 | 0,18 | 94,10 | C
S01205 | Revisão de ponto de água tipo 3 |  | ORSE | un |  | 12,0000 |  | 86,56 |  | 1.038,72 | 0,18 | 94,27 | C
S00031 | Remoção de esquadria de madeira, com ou sem batente |  | ORSE | m2 |  | 133,5600 |  | 7,76 |  | 1.036,43 | 0,18 | 94,45 | C
85416 | REMOCAO DE TOMADAS OU INTERRUPTORES ELETRICOS |  | SINAPI | UN |  | 93,0000 |  | 10,95 |  | 1.018,35 | 0,17 | 94,62 | C
9537 | LIMPEZA FINAL DA OBRA |  | SINAPI | M2 |  | 529,7400 |  | 1,92 |  | 1.017,10 | 0,17 | 94,79 | C
83366 | CAIXA DE PASSAGEM PARA TELEFONE 10X10X5CM (SOBREPOR) FORNECIMENTO E INSTALACAO |  | SINAPI | UN |  | 19,0000 |  | 51,24 |  | 973,56 | 0,16 | 94,96 | C
S02105 MOD | PIA DE COZINHA COM BANCADA EM AÇO INOX, DIM 1,60X0,60, COM C/ 01 CUBA, SIFÃO CROMADO, VÁLVULA CROMADA, TORNEIRA CROMADA, INCLUSIVE RODAPIA 7 cm, CONCRETADA E ASSENTADA. |  | PRÓPRIA | UND |  | 1,0000 |  | 959,03 |  | 959,03 | 0,16 | 95,12 | C
COMP-10002 | VASO SANITÁRIO MONTE CARLO DECA INCLUSIVE ASSENTO DECA OU SIMILAR - FORNECIMENTO E INSTALÇÃO |  | PRÓPRIA | UND |  | 2,0000 |  | 462,85 |  | 925,70 | 0,16 | 95,27 | C
83418 | CABO DE COBRE ISOLAMENTO TERMOPLASTICO 0,6/1KV 4MM2 ANTI-CHAMA - FORNECIMENTO E INSTALACAO |  | SINAPI | M |  | 190,0000 |  | 4,86 |  | 923,40 | 0,16 | 95,43 | C
S07212 | Demolição de rodapé de alta resistencia |  | ORSE | m |  | 238,7200 |  | 3,78 |  | 902,36 | 0,15 | 95,58 | C
PLACASONLINE.COM.BR | PLACA PARA IDENTIFICAÇÃO DE SETORES EM ALUMÍNIO 25X05CM |  |  | UND |  | 76,0000 |  | 11,40 |  | 866,40 | 0,15 | 95,73 | C
73860/010 | CABO DE COBRE ISOLADO PVC 450/750V 6MM2 RESISTENTE A CHAMA - FORNECIMENTO E INSTALACAO |  | SINAPI | M |  | 150,0000 |  | 5,72 |  | 858,00 | 0,15 | 95,87 | C
83420 | CABO DE COBRE ISOLAMENTO TERMOPLASTICO 0,6/1KV 10MM2 ANTI-CHAMA - FORNECIMENTO E INSTALACAO |  | SINAPI | M |  | 105,0000 |  | 8,09 |  | 849,45 | 0,14 | 96,02 | C
S07370 | Lavatório louça (Deca-Monte Carlo, ref L-81) com coluna (deca ref C-1), c/ sifão plástico, engate cromado (deca), válvula cromada (deca ref1600) , conj. de fixação (deca ref sp7) ou similares, exclusive torneira |  | ORSE | un |  | 2,0000 |  | 421,52 |  | 843,04 | 0,14 | 96,16 | C
72283 | ABRIGO PARA HIDRANTE, 75X45X17CM, COM REGISTRO GLOBO ANGULAR 45º 2.1/2", ADAPTADOR STORZ 2.1/2", MANGUEIRA DE INCÊNDIO 15M, REDUÇÃO 2.1/2X1.1/2" E ESGUICHO EM LATÃO 1.1/2" - FORNECIMENTO E INSTALAÇÃO |  | SINAPI | UN |  | 1,0000 |  | 821,08 |  | 821,08 | 0,14 | 96,30 | C
COTAÇÃO ALUMAR 2 | J-02 ALUMINIO ANODIZADO NATURAL IGUAL A EXISTENTES (MAXIM-AR COM BANDEIRA 1,50X1,20 H=0,90) |  |  | UND |  | 1,0000 |  | 810,00 |  | 810,00 | 0,14 | 96,44 | C
87259 | REVESTIMENTO CERÂMICO PARA PISO COM PLACAS TIPO PORCELANATO DE DIMENSÕES 45X45 CM APLICADA EM AMBIENTES DE ÁREA ENTRE 5 M² E 10 M². AF_06/2014 |  | SINAPI | M2 |  | 8,9700 |  | 86,12 |  | 772,50 | 0,13 | 96,57 | C
89447 | TUBO, PVC, SOLDÁVEL, DN 32MM, INSTALADO EM PRUMADA DE ÁGUA FORNECIMENTO E INSTALAÇÃO. AF_12/2014_P |  | SINAPI | M |  | 144,9200 |  | 5,14 |  | 744,89 | 0,13 | 96,69 | C
90443 | RASGO EM ALVENARIA PARA RAMAIS/ DISTRIBUIÇÃO COM DIAMETROS MENORES OUIGUAIS A 40 MM. AF_05/2015 |  | SINAPI | M |  | 80,0000 |  | 9,24 |  | 739,20 | 0,12 | 96,82 | C
S08235 MOD | VÁLVULA DE DESCARGA HYDRA MAX CROMADA C/ CANOPLA LISA 32mm (1 1/4"), DECA OU SIMILAR. |  | PRÓPRIA | un |  | 2,0000 |  | 354,81 |  | 709,62 | 0,12 | 96,94 | C
S01816 | Visor em aluminio com vidro liso 4mm |  | ORSE | m2 |  | 3,7800 |  | 180,00 |  | 680,40 | 0,12 | 97,05 | C
73948/008 | LIMPEZA VIDRO COMUM |  | SINAPI | M2 |  | 75,8000 |  | 8,77 |  | 664,77 | 0,11 | 97,17 | C
S01989 | Peitoril granito cinza polido, c/ largura = 22 cm, esp = 2 cm |  | ORSE | m |  | 14,3500 |  | 45,85 |  | 657,95 | 0,11 | 97,28 | C
72289 | CAIXA DE INSPEÇÃO 80X80X80CM EM ALVENARIA - EXECUÇÃO |  | SINAPI | UN |  | 2,0000 |  | 316,92 |  | 633,84 | 0,11 | 97,38 | C
S01511 | Extintor de pó químico ABC, capacidade 6 kg, alcance médio do jato 5m , tempo de descarga 12s, NBR9443, 9444, 10721 |  | ORSE | un |  | 5,0000 |  | 122,86 |  | 614,30 | 0,10 | 97,49 | C
S08460 | Fornecimento e instalação de mini rack de parede 19" x 16u x 450mm |  | ORSE | un |  | 1,0000 |  | 578,76 |  | 578,76 | 0,10 | 97,59 | C
S07289 | Fornecimento e Instalação de tubulação em cobre p/ interligação do condensador ao evaporador, inclusive isolamento, alimentação elétrica, conexões e fixações, p/ condicionadores de ar split system até 48.000 BTU. |  | ORSE | m |  | 5,0000 |  | 114,85 |  | 574,25 | 0,10 | 97,68 | C
S08013 MOD | LUMINÁRIA MÉDIA DE EMBUTIR QUADRADO EM ACRÍLICO BRANCO E27 1X20W 8020 INCLUSIVE LÂMPADA LED OSRAM WARM OU SIMILARES |  | PRÓPRIA | un |  | 5,0000 |  | 113,06 |  | 565,30 | 0,10 | 97,78 | C
S10300 | Luminária de emergência com 48 Leds c/ bloco automático |  | ORSE | un |  | 8,0000 |  | 69,34 |  | 554,72 | 0,09 | 97,87 | C
73937/003 | COBOGO DE CONCRETO (ELEMENTO VAZADO), 7X50X50CM, ASSENTADO COM ARGAMASSA TRACO 1:3 (CIMENTO E AREIA) |  | SINAPI | M2 |  | 5,8500 |  | 94,11 |  | 550,54 | 0,09 | 97,97 | C
S00761 MOD 2 | FORNECIMENTO E INSTALAÇÃO DE PATCH PANEL COM 25 PORTAS CAT.5e |  | PRÓPRIA | un |  | 1,0000 |  | 549,90 |  | 549,90 | 0,09 | 98,06 | C
73986/001 | FORRO DE GESSO EM PLACAS 60X60CM, ESPESSURA 1,2CM, INCLUSIVE FIXACAO COM ARAME |  | SINAPI | M2 |  | 23,8000 |  | 22,99 |  | 547,16 | 0,09 | 98,15 | C
S03692 | Torneira cromada para lavatório, DECA 1170C (Decamatic) ou similar |  | ORSE | un |  | 2,0000 |  | 250,78 |  | 501,56 | 0,08 | 98,24 | C
S01682 | Revisão de ponto de esgoto tipo 3 |  | ORSE | un |  | 7,0000 |  | 71,23 |  | 498,61 | 0,08 | 98,32 | C
73988/001 | ENCUNHAMENTO (APERTO DE ALVENARIA) EM TIJOLOS CERAMICOS MACICO 5,7X9X19CM 1 VEZ (ESPESSURA 19CM) COM ARGAMASSA TRACO 1:2:8 (CIMENTO, CAL E AREIA) |  | SINAPI | M |  | 35,7600 |  | 13,76 |  | 492,06 | 0,08 | 98,40 | C
S00022 | Demolição de revestimento cerâmico ou azulejo |  | ORSE | m2 |  | 45,2900 |  | 9,74 |  | 441,12 | 0,07 | 98,48 | C
85370 | DEMOLICAO MANUAL DE LAJE PREMOLDADA COM TRANSPORTE E CARGA EM CAMINHAOBASCULANTE |  | SINAPI | M3 |  | 2,1600 |  | 193,35 |  | 417,64 | 0,07 | 98,55 | C
DES-01 | CHUVEIRO CLEAN JET CROMADO, (ORIENTE REF1994), C/ REGISTRO DE PRESSÃO (DECA LINHA C40 REF1416) OU SIMILARES |  |  | un |  | 2,0000 |  | 202,79 |  | 405,58 | 0,07 | 98,62 | C
S04639 | Soleira em granito cinza andorinha, l = 22 cm, e = 2 cm |  | ORSE | m |  | 12,0400 |  | 33,54 |  | 403,82 | 0,07 | 98,69 | C
74252/001 | ELETRODUTO DE PVC RIGIDO ROSCAVEL DN 25MM (1") INCL CONEXOES, FORNECIMENTO E INSTALACAO |  | SINAPI | M |  | 29,3400 |  | 13,33 |  | 391,10 | 0,07 | 98,75 | C
73861/005 | CONDULETE 3/4" EM LIGA DE ALUMÍNIO FUNDIDO TIPO "C" - FORNECIMENTO EINSTALACAO |  | SINAPI | UN |  | 27,0200 |  | 14,28 |  | 385,85 | 0,07 | 98,82 | C
83419 | CABO DE COBRE ISOLAMENTO TERMOPLASTICO 0,6/1KV 6MM2 ANTI-CHAMA - FORNECIMENTO E INSTALACAO |  | SINAPI | M |  | 65,0000 |  | 5,85 |  | 380,25 | 0,06 | 98,88 | C
S00018 | Demolição de piso cerâmico ou ladrilho |  | ORSE | m2 |  | 55,5500 |  | 6,81 |  | 378,30 | 0,06 | 98,94 | C
COMP-10017 | REMOÇÃO DE BALCÃO |  | PRÓPRIA | UND |  | 1,0000 |  | 378,16 |  | 378,16 | 0,06 | 99,01 | C
S02034 | Porta toalha inox para papel toalha em rolo |  | ORSE | un |  | 3,0000 |  | 114,10 |  | 342,30 | 0,06 | 99,07 | C
COMP-10006 | INTERRUPTOR 1 TECLA LINHA CONDULETE TOP TIGRE OU SIMILAR |  | PRÓPRIA | UND |  | 14,0000 |  | 22,43 |  | 314,02 | 0,05 | 99,12 | C
74125/002 | ESPELHO CRISTAL ESPESSURA 4MM, COM MOLDURA EM ALUMINIO E COMPENSADO 6MM PLASTIFICADO COLADO |  | SINAPI | M2 |  | 0,9600 |  | 307,12 |  | 294,84 | 0,05 | 99,17 | C
83422 | CABO DE COBRE ISOLAMENTO TERMOPLASTICO 0,6/1KV 25MM2 ANTI-CHAMA - FORNECIMENTO E INSTALACAO |  | SINAPI | M |  | 18,0000 |  | 16,02 |  | 288,36 | 0,05 | 99,22 | C
PLACASONLINE.COM.BR | PLACA SAÍDA DE EMERGÊNCIA FOTOLUMINESCENTE EM PVC 0,8MM 40X15CM |  |  | UND |  | 12,0000 |  | 21,10 |  | 253,20 | 0,04 | 99,26 | C
S07334 | Luminária de sobrepor com difusor, para lâmpada fluorescente, 2 x 16w, ref. TCS020D216RL, da Philips, inclusive reator e lâmpada |  | ORSE | un |  | 1,0000 |  | 248,12 |  | 248,12 | 0,04 | 99,30 | C
89398 | TE, PVC, SOLDÁVEL, DN 32MM, INSTALADO EM RAMAL OU SUB-RAMAL DE ÁGUAFORNECIMENTO E INSTALAÇÃO. AF_12/2014_P |  | SINAPI | UN |  | 20,0000 |  | 11,39 |  | 227,80 | 0,04 | 99,34 | C
COMP-10012 | INTERRUPTOR THREE WAY 2 TECLAS LINHA CONDULETE TIGRE OU SIMILAR |  | PRÓPRIA | UND |  | 6,0000 |  | 37,56 |  | 225,36 | 0,04 | 99,38 | C
S00023 | Demolição de divisórias tipo divilux |  | ORSE | m2 |  | 27,2700 |  | 8,15 |  | 222,25 | 0,04 | 99,42 | C
S09477 | Barramento trifásico |  | ORSE | m |  | 2,0000 |  | 106,07 |  | 212,14 | 0,04 | 99,45 | C
83421 | CABO DE COBRE ISOLAMENTO TERMOPLASTICO 0,6/1KV 16MM2 ANTI-CHAMA - FORNECIMENTO E INSTALACAO |  | SINAPI | M |  | 18,0000 |  | 11,18 |  | 201,24 | 0,03 | 99,49 | C
COMP-10000 | PINTURA MANUAL EM TETO COM TINTA SUVINIL GESSO OU SIMILAR - DUAS DEMÃOS |  | PRÓPRIA | M2 |  | 23,8000 |  | 7,66 |  | 182,31 | 0,03 | 99,52 | C
S01465 | Registro gaveta c/ canopla cromada, d=20mm (3/4") - ref.1509 Deca ou similar |  | ORSE | un |  | 3,0000 |  | 59,51 |  | 178,53 | 0,03 | 99,55 | C
COMP-10015 | REMOÇÃO DE QUADRO ELÉTRICO |  | PRÓPRIA | UND |  | 1,0000 |  | 177,32 |  | 177,32 | 0,03 | 99,58 | C
68051 | LOCACAO ALVENARIA |  | SINAPI | M |  | 35,7600 |  | 4,93 |  | 176,30 | 0,03 | 99,61 | C
S10100 | Torneira de parede, cromada, fechamento automático, Biopress, ref. 1182-BIO, da Fabrimar ou similar |  | ORSE | un |  | 1,0000 |  | 169,13 |  | 169,13 | 0,03 | 99,64 | C
79507/005 | ESCAVACAO MANUAL VALA ATE 1M SOLO MOLE |  | SINAPI | M3 |  | 10,0000 |  | 16,37 |  | 163,70 | 0,03 | 99,66 | C
89367 | JOELHO 90 GRAUS, PVC, SOLDÁVEL, DN 32MM, INSTALADO EM RAMAL OU SUB-RAMAL DE ÁGUA - FORNECIMENTO E INSTALAÇÃO. AF_12/2014_P |  | SINAPI | UN |  | 18,0000 |  | 7,95 |  | 143,10 | 0,02 | 99,69 | C
COMP-10008 | INTERRUPTOR 3 TECLAS LINHA CONDULETE TOP TIGRE OU SIMILAR |  | PRÓPRIA | UND |  | 4,0000 |  | 35,46 |  | 141,84 | 0,02 | 99,71 | C
S08387 | Remoção de bancada de granito (ou marmore) |  | ORSE | m2 |  | 13,7000 |  | 10,35 |  | 141,79 | 0,02 | 99,74 | C
72227 | RETIRADA DE ESTRUTURA DE MADEIRA PONTALETEADA PARA TELHAS ONDULADAS |  | SINAPI | M2 |  | 21,5500 |  | 6,13 |  | 132,10 | 0,02 | 99,76 | C
85334 | RETIRADA DE ESQUADRIAS METALICAS |  | SINAPI | M2 |  | 10,0000 |  | 12,59 |  | 125,90 | 0,02 | 99,78 | C
S00016 | Demolição manual de piso em concreto simples e/ou cimentado |  | ORSE | m2 |  | 9,9100 |  | 12,69 |  | 125,76 | 0,02 | 99,80 | C
S08699 | Caixa de passagem em pvc tipo aquatic, 100x100x50mm |  | ORSE | un |  | 4,0000 |  | 29,46 |  | 117,84 | 0,02 | 99,82 | C
74130/005 | DISJUNTOR TERMOMAGNETICO TRIPOLAR PADRAO NEMA (AMERICANO) 60 A 100A 240V, FORNECIMENTO E INSTALACAO |  | SINAPI | UN |  | 1,0000 |  | 111,83 |  | 111,83 | 0,02 | 99,84 | C
S07611 | Porta-papel higiênico, linha Domus, ref. 102 C40, da Meber ou similar |  | ORSE | un |  | 2,0000 |  | 54,73 |  | 109,46 | 0,02 | 99,86 | C
85333 | RETIRADA DE APARELHOS SANITARIOS |  | SINAPI | UN |  | 7,0000 |  | 15,43 |  | 108,01 | 0,02 | 99,88 | C
85421 | REMOCAO DE VIDRO COMUM |  | SINAPI | M2 |  | 10,0000 |  | 10,70 |  | 107,00 | 0,02 | 99,90 | C
89708 | CAIXA SIFONADA, PVC, DN 150 X 185 X 75 MM, JUNTA ELÁSTICA, FORNECIDA EINSTALADA EM RAMAL DE DESCARGA OU EM RAMAL DE ESGOTO SANITÁRIO. AF_12/2014_P |  | SINAPI | UN |  | 2,0000 |  | 47,28 |  | 94,56 | 0,02 | 99,91 | C
S02051 | Saboneteira para sabão líquido |  | ORSE | un |  | 3,0000 |  | 30,71 |  | 92,13 | 0,02 | 99,93 | C
PLACASONLINE.COM.BR | PLACA INDICATIVA EXTINTOR DE INCÊNDIO FOTOLUMINESCENTE PVC 0,8MM 15X30CM |  |  | UND |  | 5,0000 |  | 14,10 |  | 70,50 | 0,01 | 99,94 | C
72225 | DEMOLICAO DE TELHAS ONDULADAS |  | SINAPI | M2 |  | 21,5500 |  | 3,14 |  | 67,67 | 0,01 | 99,95 | C
S09602 | Remoção de pia |  | ORSE | m2 |  | 6,0000 |  | 10,35 |  | 62,10 | 0,01 | 99,96 | C
79489 | REATERRO MANUAL SEM APILOAMENTO |  | SINAPI | M3 |  | 10,0000 |  | 5,66 |  | 56,60 | 0,01 | 99,97 | C
89495 | RALO SIFONADO, PVC, DN 100 X 40 MM, JUNTA SOLDÁVEL, FORNECIDO E INSTALADO EM RAMAIS DE ENCAMINHAMENTO DE ÁGUA PLUVIAL. AF_12/2014_P |  | SINAPI | UN |  | 5,0000 |  | 6,81 |  | 34,05 | 0,01 | 99,98 | C
S08835 | Filete em granito corumbá, L=6 cm e esp= 2 cm |  | ORSE | m |  | 2,0400 |  | 16,53 |  | 33,72 | 0,01 | 99,98 | C
AEROTEXEXTINTORRES.COM.BR | SUPORTE DE PAREDE PARA EXTINTOR |  |  | UND |  | 5,0000 |  | 6,00 |  | 30,00 | 0,01 | 99,99 | C
COMP-10010 | INTERRUPTOR 2 TECLA LINHA CONDULETE TOP TIGRE OU SIMILAR |  | PRÓPRIA | UND |  | 1,0000 |  | 28,56 |  | 28,56 | 0,00 | 99,99 | C
85377 | DESMONTAGEM E REMOCAO DE DIVISORIAS DE MARMORE OU GRANITO |  | SINAPI | M2 |  | 0,8000 |  | 33,39 |  | 26,71 | 0,00 | 100,00 | C
S00665 | Caixa de passagem 15x15cm em chapa de aço galvanizado - fornecimento |  | ORSE | un |  | 1,0000 |  | 11,58 |  | 11,58 | 0,00 | 100,00 | C
S07215 | Remoção de metais sanitários (torneira, registros, chuveiros, etc.) |  | ORSE | un |  | 1,0000 |  | 10,20 |  | 10,20 | 0,00 | 100,00 | C
38.445,48
[9 empty] | Subtotal até 100,00%: |  | 591.366,30
[9 empty] | Outros: |  | 2,20
[9 empty] | Valor total do Orçamento: |  | 591.368,50

## CURVA ABC INSUMOS
ORÇAMENTO - CURVA ABC
OBRA: | OBRA DE REFORMA DA FACULDADE DE COMUNICAÇÃO PARA A INSTALAÇÃO DO CENTRO DE ESTUDOS AVANÇADOS EM DEMOCRACIA DIGITAL FEV/2016
ENDEREÇO: | CAMPUS UNIVERSITÁRIO DA FEDERAÇÃO - SALVADOR - BAHIA
CLIENTE: | UNIVERSIDADE FEDERAL DA BAHIA
UNIDADES: | 529.74M2
VALOR POR UNIDADE: | R$ 1.393,44
DATA: | 2016-02-19 01:00 | FONTE | VERSÃO |  | HORA | MES | DATA REF.
BDI: | 25,00 | ORSE | 2015/12 |  | 86,55 | 49,29 | 01/2016
|  | SINAPI | 2015/12 SEM DESONERAÇÃO |  | 120,02 | 74,82 | 01/2016
|  |  | COMPOSIÇÕES PRÓPRIAS |  | - | -
CÓDIGO | DESCRIÇÃO |  | FONTE | UNIDADE |  | QUANTIDADE |  | PREÇO UNITÁRIO |  | PREÇO TOTAL | % | ACUMUL. % | CL
MO-01 | ENGENHEIRO CIVIL RESIDENTE 4H/DIA |  | PRÓPRIA | MÊS |  | 8,0000 |  | 6.215,16 |  | 49.721,28 | 8,41 | 8,41 | A
00006111 | SERVENTE |  | SINAPI | H |  | 5.941,3759 |  | 8,18 |  | 48.600,46 | 8,22 | 16,63 | A
MO-02 | ENCARREGADO GERAL |  | PRÓPRIA | MÊS |  | 8,0000 |  | 4.307,17 |  | 34.457,36 | 5,83 | 22,45 | B
MO-03 | ALMOXARIFE |  | PRÓPRIA | MÊS |  | 8,0000 |  | 3.884,15 |  | 31.073,20 | 5,25 | 27,71 | B
00037370 | ALIMENTACAO (ENCARGOS COMPLEMENTARES) *COLETADO CAIXA* |  | SINAPI | H |  | 9.452,2290 |  | 2,73 |  | 25.804,59 | 4,36 | 32,07 | B
COTAÇÃO-02 | FORRO ACÚSTICO OWA BOLERO OU SIMILAR |  |  | M2 |  | 209,3100 |  | 106,90 |  | 22.375,24 | 3,78 | 35,85 | B
I00037 | Parede de gesso acartonado - dry - wall d 100/75/60 2 st 12,5mm sistemas lafarge gypsum ou similar |  | ORSE | m2 |  | 191,8300 |  | 90,00 |  | 17.264,70 | 2,92 | 38,77 | B
00004783 | PINTOR |  | SINAPI | H |  | 1.041,8661 |  | 13,86 |  | 14.440,26 | 2,44 | 41,22 | B
00004052 | MASSA ACRILICA |  | SINAPI | 18L |  | 83,3965 |  | 131,69 |  | 10.982,49 | 1,86 | 43,07 | B
00004750 | PEDREIRO |  | SINAPI | H |  | 784,0208 |  | 13,86 |  | 10.866,53 | 1,84 | 44,91 | B
I06111S | Servente |  | ORSE | h |  | 1.518,3676 |  | 6,87 |  | 10.431,19 | 1,76 | 46,67 | B
I06845 | Luminária de embutir com aletas, para lâmpada fluorescente, 2 x 32w, ref. TBS020232CIRL, da Philips, inclusive reator e lâmpada |  | ORSE | un |  | 51,0000 |  | 197,71 |  | 10.083,21 | 1,71 | 48,38 | B
I11186 | Forro de gesso acartonado, FGE - forro gypsum estruturado, em chapa gypsum drywall, RT BR 12,5mm, da Gypsum ou similar |  | ORSE | m² |  | 162,5700 |  | 60,00 |  | 9.754,20 | 1,65 | 50,03 | B
CHEIRODEMUSICA.COM.BR | FORNECIMENTO DE CAIXA LINE ARRAY VERTICAL STANER SLR504A-OU SIMILAR |  |  | UND |  | 3,0000 |  | 3.115,50 |  | 9.346,50 | 1,58 | 51,61 | B
00007356 | TINTA ACRILICA PREMIUM, COR BRANCO FOSCO |  | SINAPI | L |  | 562,7985 |  | 16,22 |  | 9.128,59 | 1,54 | 53,15 | B
I06477 | Cabo UTP - 4 pares-categoria 6 (p/cabeam.estruturado) |  | ORSE | m |  | 4.344,6060 |  | 2,01 |  | 8.732,66 | 1,48 | 54,63 | B
00010778 | CONTAINER 2,30 X 6,00 M, ALT. 2,50 M, PARA SANITARIO, COM 4 BACIAS, 8 CHUVEIROS,1LAVATORIO E 1 MICTORIO (LOCACAO) |  | SINAPI | MES |  | 8,0000 |  | 1.075,00 |  | 8.600,00 | 1,45 | 56,08 | B
I20231S | Rodape granito 10 x 2cm |  | ORSE | m |  | 256,3400 |  | 32,56 |  | 8.346,43 | 1,41 | 57,50 | B
I08071 | QDG- 5 - Quadro / Painel em chapa de aço com pintura eletrostática a pó poliester na cor cinza ral, grau de proteção IP 54, com disjuntores, barramentos e acessórios de montagem - 1200x800x350mm |  | ORSE | un |  | 1,0000 |  | 8.088,87 |  | 8.088,87 | 1,37 | 58,86 | B
COTAÇÃO-01 | FORRO ACÚSTICO OWA CONSTELLATION OU SIMILAR |  |  | M2 |  | 109,0100 |  | 69,90 |  | 7.619,80 | 1,29 | 60,15 | B
00004787 | !EM PROCESSO DE DESATIVACAO! GRANILHA DE MARMORE BRANCO |  | SINAPI | KG |  | 11.180,6200 |  | 0,59 |  | 6.596,57 | 1,12 | 61,27 | B
I00049 | Cabista para instalação telefônica |  | ORSE | h |  | 591,2808 |  | 10,17 |  | 6.013,33 | 1,02 | 62,28 | B
00001379 | CIMENTO PORTLAND COMPOSTO CP II-32 |  | SINAPI | KG |  | 10.620,2521 |  | 0,56 |  | 5.947,34 | 1,01 | 63,29 | B
COTAÇÃO ALUMAR | J-01 AIO ANODIZADO NATURAL (MAXIM-AR COM BANDEIRA 0,75X1,07 H=1,57) |  |  | UND |  | 16,0000 |  | 361,13 |  | 5.778,08 | 0,98 | 64,27 | B
00002436 | ELETRICISTA |  | SINAPI | H |  | 416,4440 |  | 13,86 |  | 5.771,91 | 0,98 | 65,24 | B
00037371 | TRANSPORTE (ENCARGOS COMPLEMENTARES) *COLETADO CAIXA* |  | SINAPI | H |  | 9.452,2290 |  | 0,55 |  | 5.198,73 | 0,88 | 66,12 | B
00006085 | SELADOR ACRILICO |  | SINAPI | L |  | 272,8720 |  | 18,08 |  | 4.933,53 | 0,83 | 66,96 | B
I00333S | Arame galvanizado 14 bwg, d = 2,11 mm (0,026 kg/m) |  | ORSE | kg |  | 413,7720 |  | 10,89 |  | 4.505,98 | 0,76 | 67,72 | B
00004222 | GASOLINA COMUM |  | SINAPI | L |  | 1.113,2800 |  | 3,80 |  | 4.230,46 | 0,72 | 68,43 | B
INS-17 | CONECTOR RJ 45 CAT6 FEMEA GIGALAN OU SIMILAR |  | PRÓPRIA | UND |  | 140,0000 |  | 28,79 |  | 4.030,60 | 0,68 | 69,11 | B
00000550 | BARRA DE FERRO RETANGULAR, BARRA CHATA, 3/4 X 3/16" (L X E) |  | SINAPI | KG |  | 976,9200 |  | 4,00 |  | 3.907,68 | 0,66 | 69,78 | B
00000247 | AUXILIAR DE ELETRICISTA |  | SINAPI | H |  | 449,5890 |  | 8,62 |  | 3.875,46 | 0,66 | 70,43 | B
00004221 | OLEO DIESEL COMBUSTIVEL COMUM |  | SINAPI | L |  | 1.286,0416 |  | 2,99 |  | 3.845,26 | 0,65 | 71,08 | B
INS-14 | ELETRODUTO RÍGIDO PVC CINZA 3/4" TIGRE OU SIMILAR |  | PRÓPRIA | M |  | 478,6215 |  | 6,97 |  | 3.335,99 | 0,56 | 71,65 | B
00002711 | CARRO-DE-MAO CACAMBA METALICA E PNEU MACICO |  | SINAPI | UN |  | 28,5788 |  | 114,01 |  | 3.258,27 | 0,55 | 72,20 | B
00004917 | PORTA DE ABRIR EM ALUMINIO TIPO VENEZIANA, ACABAMENTO ANODIZADO NATURAL, SEMGUARNICAO |  | SINAPI | M2 |  | 8,0800 |  | 400,44 |  | 3.235,56 | 0,55 | 72,74 | B
I08067 | QDCL- 8 - Quadro / Painel em chapa de aço com pintura eletrostática a pó na cor cinza ral, grau de proteção IP 54, com disjuntores, barramentos e acessórios de montagem - 800x500x200mm |  | ORSE | un |  | 1,0000 |  | 3.178,85 |  | 3.178,85 | 0,54 | 73,28 | B
00002696 | ENCANADOR OU BOMBEIRO HIDRAULICO |  | SINAPI | H |  | 222,4710 |  | 13,86 |  | 3.083,45 | 0,52 | 73,80 | B
I01213S | Carpinteiro de formas |  | ORSE | h |  | 268,5181 |  | 10,17 |  | 2.730,83 | 0,46 | 74,26 | B
00037760 | CAMINHAO TOCO, PESO BRUTO TOTAL 16000 KG, CARGA UTIL MAXIMA 13071 KG, DISTANCIAENTRE EIXOS 4,80 M, POTENCIA 230 CV (INCLUI CABINE E CHASSI, NAO INCLUI CARROCERIA) |  | SINAPI | UN |  | 0,0138 |  | 194.279,81 |  | 2.671,61 | 0,45 | 74,72 | B
I06847 | Luminária de embutir com difusor, para lâmpada fluorescente, 2 x 32w, ref. TBS020D23200, da Philips, exclusive reator e lâmpada |  | ORSE | un |  | 15,0000 |  | 174,76 |  | 2.621,40 | 0,44 | 75,16 | B
INS-38 | PATH PANEL 24 PORTAS FURUKAWA |  | PRÓPRIA | UND |  | 3,0000 |  | 854,65 |  | 2.563,95 | 0,43 | 75,59 | B
I05015 | Batente (caixão) em madeira lei L=14cm (90x220cm), completo c/02 jogos alizar |  | ORSE | cj |  | 20,0000 |  | 118,00 |  | 2.360,00 | 0,40 | 75,99 | B
I08581 | Certificação de rede óptica |  | ORSE | un |  | 59,0000 |  | 40,00 |  | 2.360,00 | 0,40 | 76,39 | B
00001106 | CAL HIDRATADA CH-I PARA ARGAMASSAS |  | SINAPI | KG |  | 2.607,1978 |  | 0,90 |  | 2.346,48 | 0,40 | 76,79 | B
I01807 | Porta madeira compensada (canela), lisa, semi-oca - 80 x 210 x 3,5cm |  | ORSE | un |  | 20,0000 |  | 115,90 |  | 2.318,00 | 0,39 | 77,18 | B
00010505 | VIDRO TEMPERADO INCOLOR E = 6 MM, SEM COLOCACAO |  | SINAPI | M2 |  | 14,6400 |  | 152,75 |  | 2.236,26 | 0,38 | 77,56 | B
INS-15 | BRAÇADEIRA CONDULETE TOP 3/4" TIGRE OU SIMILAR |  | PRÓPRIA | UND |  | 455,8300 |  | 4,90 |  | 2.233,57 | 0,38 | 77,94 | B
I04750S | Pedreiro |  | ORSE | h |  | 214,4101 |  | 10,17 |  | 2.180,55 | 0,37 | 78,30 | B
I11769 | Fechadura Pado, linha Ecoinox, modelo Chopin, maçaneta, roseta, testa e contra testa em em aço inoxável, cilindro em latão maciço, ref. 596-90 E, similar ou superior |  | ORSE | un |  | 20,0000 |  | 105,84 |  | 2.116,80 | 0,36 | 78,66 | B
00020020 | MOTORISTA DE CAMINHAO BASCULANTE |  | SINAPI | H |  | 121,7915 |  | 17,32 |  | 2.109,43 | 0,36 | 79,02 | B
00007353 | RESINA ACRILICA BASE AGUA - COR BRANCA |  | SINAPI | L |  | 107,6185 |  | 18,78 |  | 2.021,08 | 0,34 | 79,36 | B
INS-01 | VEDAJÁ DA VEDACIT OU SIMILAR 1KG POR DEMÃO |  | PRÓPRIA | KG |  | 371,7200 |  | 5,32 |  | 1.977,55 | 0,33 | 79,70 | B
00010764 | MAQUINA ELETRICA P/ POLIMENTO DE PISO |  | SINAPI | H |  | 1.016,4200 |  | 1,87 |  | 1.900,71 | 0,32 | 80,02 | B
CHEIRODEMUSICA.COM.BR | MICROFONE S/FIO LYCO UH96M PUNHO |  |  | UND |  | 3,0000 |  | 589,30 |  | 1.767,90 | 0,30 | 80,32 | B
I02436S | Eletricista |  | ORSE | h |  | 168,5000 |  | 10,17 |  | 1.713,64 | 0,29 | 80,61 | B
00037372 | EXAMES (ENCARGOS COMPLEMENTARES) *COLETADO CAIXA* CObs: dimensões entre asteríscos (*) indicam a aceitação de medidas aproximadas. |  | SINAPI | H |  | 9.452,2290 |  | 0,18 |  | 1.701,40 | 0,29 | 80,89 | B
00036148 | CINTURAO DE SEGURANCA TIPO PARAQUEDISTA, FIVELA EM ACO, AJUSTE NOSUSPENSARIO, CINTURA E PERNAS |  | SINAPI | UN |  | 32,6938 |  | 45,98 |  | 1.503,26 | 0,25 | 81,15 | C
00012893 | BOTA DE SEGURANCA COM BIQUEIRA DE ACO E COLARINHO ACOLCHOADO |  | SINAPI | PAR |  | 32,6938 |  | 45,98 |  | 1.503,26 | 0,25 | 81,40 | C
00004813 | PLACA DE OBRA (PARA CONSTRUCAO CIVIL) EM CHAPA GALVANIZADA *Nº 22*, DE *2,0 X1,125* M |  | SINAPI | M2 |  | 7,4800 |  | 200,00 |  | 1.496,00 | 0,25 | 81,65 | C
00003671 | JUNTA PLASTICA DE DILATACAO PARA PISOS, COR CINZA, 17 X 3 MM (ALTURA X ESPESSURA) |  | SINAPI | M |  | 1.016,4200 |  | 1,47 |  | 1.494,14 | 0,25 | 81,91 | C
I00235 | Ceramica tipo azulejo branco 15x15 cm, tipo "A" |  | ORSE | m2 |  | 88,1580 |  | 16,90 |  | 1.489,87 | 0,25 | 82,16 | C
00007266 | BLOCO CERAMICO (ALVENARIA DE VEDACAO), DE 9 X 19 X 19 CM |  | SINAPI | MIL |  | 3,2619 |  | 447,86 |  | 1.460,89 | 0,25 | 82,41 | C
00000370 | AREIA MEDIA - POSTO JAZIDA/FORNECEDOR (SEM FRETE) |  | SINAPI | M3 |  | 22,0286 |  | 63,80 |  | 1.405,43 | 0,24 | 82,64 | C
00002388 | DISJUNTOR TIPO NEMA, BIPOLAR 10 ATE 50A |  | SINAPI | UN |  | 24,0000 |  | 56,51 |  | 1.356,24 | 0,23 | 82,87 | C
I00861 | Eletrocalha metálica perfurada 200 x 100 x 3000 mm (ref. mopa ou similar) |  | ORSE | m |  | 54,8600 |  | 24,33 |  | 1.334,74 | 0,23 | 83,10 | C
I00158 | Almoço (Participação do empregador) |  | ORSE | un |  | 287,2483 |  | 4,50 |  | 1.292,62 | 0,22 | 83,32 | C
00004095 | MOTORISTA DE VEICULO LEVE |  | SINAPI | H |  | 80,0000 |  | 16,01 |  | 1.280,80 | 0,22 | 83,53 | C
I01341S | Chapa de laminado melaminico, texturizado, de *1,25 x 3,08*m, e = 0,8 mm |  | ORSE | m2 |  | 67,2000 |  | 18,79 |  | 1.262,69 | 0,21 | 83,75 | C
I02234 | Vergalhão (Tirante) com rosca total ø 1/4"x1000mm (marvitec ref. 1431 ou similar) |  | ORSE | un |  | 127,2600 |  | 9,20 |  | 1.170,79 | 0,20 | 83,95 | C
I08945 | Curva horizontal 100 x 100 mm para eletrocalha metálica, com ângulo 90° |  | ORSE | un |  | 53,0000 |  | 21,90 |  | 1.160,70 | 0,20 | 84,14 | C
I03633 | Eletrocalha metálica perfurada 100 x 100 x 3000mm, peso, 2,20Kg/m, (ref.: mopa ou similar) |  | ORSE | un |  | 24,1300 |  | 47,50 |  | 1.146,17 | 0,19 | 84,34 | C
INS-06 | CAIXA PARA CONDULETE 3/4 4X2 TIGRE OU SIMILAR |  | PRÓPRIA | UND |  | 212,0000 |  | 5,09 |  | 1.079,08 | 0,18 | 84,52 | C
I10492 | Cesta Básica |  | ORSE | un |  | 12,6976 |  | 80,00 |  | 1.015,81 | 0,17 | 84,69 | C
00004257 | OPERADOR DE MARTELETE OU MARTELETEIRO |  | SINAPI | H |  | 98,2400 |  | 10,34 |  | 1.015,80 | 0,17 | 84,86 | C
00011613 | VEICULO TIPO FURGAO 1.4 MANUAL, 4 VELOCIDADES, TOTAL FLEX, CAP 953 KG, POTENCIA78/80 CV, PARA 2 PASSAGEIROS |  | SINAPI | UN |  | 0,0164 |  | 61.841,53 |  | 1.011,23 | 0,17 | 85,03 | C
INS-40 | TOMADA DUPLA 4X2 2P+T ZULI LEGRAND 20 A OU SIMILAR |  | PRÓPRIA | UND |  | 117,0000 |  | 7,90 |  | 924,30 | 0,16 | 85,19 | C
00002580 | CONDULETE DE ALUMINIO TIPO X, PARA ELETRODUTO ROSCAVEL DE 3/4", COM TAMPACEGA |  | SINAPI | UN |  | 88,0000 |  | 10,20 |  | 897,60 | 0,15 | 85,34 | C
I01902 | Rack de Piso 19" x 16 u x 570mm (gabinete) para modems e som c/porta de vidro |  | ORSE | un |  | 1,0000 |  | 880,00 |  | 880,00 | 0,15 | 85,49 | C
00001213 | CARPINTEIRO DE FORMAS |  | SINAPI | H |  | 62,8000 |  | 13,86 |  | 870,41 | 0,15 | 85,64 | C
PLACASONLINE.COM.BR | PLACA PARA IDENTIFICAÇÃO DE SETORES EM ALUMÍNIO 25X05CM |  |  | UND |  | 76,0000 |  | 11,40 |  | 866,40 | 0,15 | 85,78 | C
00000012 | ESCOVA DE ACO, COM CABO, *4 X 15* FILEIRAS DE CERDAS |  | SINAPI | UN |  | 157,8738 |  | 5,40 |  | 852,52 | 0,14 | 85,93 | C
COTAÇÃO ALUMAR 2 | J-02 ALUMINIO ANODIZADO NATURAL IGUAL A EXISTENTES (MAXIM-AR COM BANDEIRA 1,50X1,20 H=0,90) |  |  | UND |  | 1,0000 |  | 810,00 |  | 810,00 | 0,14 | 86,06 | C
I10761 | Refeição - café da manhã ( café com leite e dois pães com manteiga) |  | ORSE | un |  | 287,2483 |  | 2,50 |  | 718,12 | 0,12 | 86,19 | C
I02378 | Vale transporte |  | ORSE | un |  | 228,1157 |  | 3,10 |  | 707,16 | 0,12 | 86,31 | C
I02445 | Visor em aluminio com vidro liso 4mm |  | ORSE | m2 |  | 3,7800 |  | 180,00 |  | 680,40 | 0,12 | 86,42 | C
INS-34 | PIA AÇO INOX 60X1,50CM, STRATTA 56 |  | PRÓPRIA | UND |  | 1,0000 |  | 668,90 |  | 668,90 | 0,11 | 86,53 | C
00004491 | PECA DE MADEIRA NATIVA / REGIONAL 7,5 X 7,5CM (3X3) NAO APARELHADA (P/FORMA) |  | SINAPI | M |  | 129,4600 |  | 5,11 |  | 661,54 | 0,11 | 86,65 | C
00009869 | TUBO PVC, SOLDAVEL, DN 32 MM, AGUA FRIA (NBR-5648) |  | SINAPI | M |  | 153,7601 |  | 4,21 |  | 647,33 | 0,11 | 86,75 | C
I02696S | Encanador ou bombeiro hidraulico |  | ORSE | h |  | 60,3020 |  | 10,17 |  | 613,27 | 0,10 | 86,86 | C
I10892S | Extintor de incendio portatil com carga de po quimico seco (pqs) de 6 kg, classe bc |  | ORSE | un |  | 5,0000 |  | 122,00 |  | 610,00 | 0,10 | 86,96 | C
INS-09 | TAMPA PARA CAIXA 4X2 TIGRE OU SIMILAR |  | PRÓPRIA | UND |  | 142,0000 |  | 4,29 |  | 609,18 | 0,10 | 87,06 | C
INS-35 | VÁLVULA DE DESCARGA ECO-DUO |  | PRÓPRIA | un |  | 2,0000 |  | 302,90 |  | 605,80 | 0,10 | 87,17 | C
00000394 | ABRACADEIRA EM ACO PARA AMARRACAO DE ELETRODUTOS, TIPO D, COM 1 1/2" EPARAFUSO DE FIXACAO |  | SINAPI | UN |  | 325,9188 |  | 1,82 |  | 593,17 | 0,10 | 87,27 | C
I10841S | Granito cinza polido para piso e = 2 cm |  | ORSE | m2 |  | 4,3300 |  | 135,10 |  | 584,98 | 0,10 | 87,37 | C
00000003 | ACIDO MURIATICO (SOLUCAO ACIDA) |  | SINAPI | L |  | 181,6410 |  | 3,20 |  | 581,25 | 0,10 | 87,46 | C
00002709 | !EM PROCESSO DE DESATIVACAO! ENXADA ESTREITA DE *240 X 230* MM, SEM CABO |  | SINAPI | UN |  | 28,5788 |  | 19,42 |  | 555,00 | 0,09 | 87,56 | C
INS-04 | BACIA CONVENCIONAL MONTE CARLO BRANCO DECA OU SIMILAR |  | PRÓPRIA | UND |  | 2,0000 |  | 274,90 |  | 549,80 | 0,09 | 87,65 | C
00020193 | ANDAIME METALICO TIPO FACHADEIRO, LARGURA DE 1,20M, ALTURA POR PECA DE 2,0M(LOCACAO) |  | SINAPI | M2/MES |  | 164,8000 |  | 3,33 |  | 548,78 | 0,09 | 87,74 | C
I08797 | Rack de parede 19" x 16 u x 450mm |  | ORSE | un |  | 1,0000 |  | 538,02 |  | 538,02 | 0,09 | 87,84 | C
00007583 | BUCHA NYLON S-8 C/ PARAFUSO ACO ZINC CAB CHATA ROSCA SOBERBA 4,8 X 50MM |  | SINAPI | UN |  | 1.775,6600 |  | 0,29 |  | 514,94 | 0,09 | 87,92 | C
I01727 | Peitoril granito cinza polido 22 x 2cm |  | ORSE | m |  | 14,3500 |  | 35,70 |  | 512,29 | 0,09 | 88,01 | C
00037623 | OPERADOR DE BETONEIRA ESTACIONARIA/MISTURADOR *COLETADO CAIXA* |  | SINAPI | H |  | 56,7109 |  | 9,00 |  | 510,40 | 0,09 | 88,10 | C
I11082 | Luminária de emergência com 48 Leds c/ bloco automático |  | ORSE | un |  | 8,0000 |  | 63,45 |  | 507,60 | 0,09 | 88,18 | C
00021108 | PISO EM PORCELANATO RETIFICADO EXTRA, FORMATO MENOR OU IGUAL A 2025 CM2 |  | SINAPI | M2 |  | 9,5979 |  | 52,35 |  | 502,45 | 0,08 | 88,27 | C
INS-39 | VOICE PANEL 50 PORTAS CAT 3 FURUKAWA OU SIMILAR |  | PRÓPRIA | UND |  | 1,0001 |  | 499,00 |  | 499,05 | 0,08 | 88,35 | C
I02747 | Torneira cromada para lavatório, DECA 1173C (Decamatic Eco) ou similar |  | ORSE | un |  | 2,0000 |  | 240,50 |  | 481,00 | 0,08 | 88,43 | C
00000246 | AUXILIAR DE ENCANADOR OU BOMBEIRO HIDRAULICO |  | SINAPI | H |  | 46,1719 |  | 10,41 |  | 480,65 | 0,08 | 88,51 | C
00040555 | GUARNICAO/MOLDURA DE ACABAMENTO PARA ESQUADRIA DE ALUMINIO ANODIZADONATURAL, PARA 1 FACE *COLETADO CAIXA* |  | SINAPI | M |  | 55,3512 |  | 8,63 |  | 477,68 | 0,08 | 88,59 | C
00006110 | SERRALHEIRO |  | SINAPI | H |  | 34,8900 |  | 13,09 |  | 456,71 | 0,08 | 88,67 | C
00003767 | LIXA EM FOLHA PARA PAREDE OU MADEIRA, NUMERO 120 (COR VERMELHA) |  | SINAPI | UN |  | 552,9304 |  | 0,74 |  | 409,17 | 0,07 | 88,74 | C
00012894 | CAPA PARA CHUVA EM PVC COM FORRO DE POLIESTER, COM CAPUZ (AMARELA OU AZUL) |  | SINAPI | UN |  | 32,6938 |  | 12,45 |  | 407,04 | 0,07 | 88,81 | C
DES-01 | CHUVEIRO CLEAN JET CROMADO, (ORIENTE REF1994), C/ REGISTRO DE PRESSÃO (DECA LINHA C40 REF1416) OU SIMILARES |  |  | un |  | 2,0000 |  | 202,79 |  | 405,58 | 0,07 | 88,88 | C
I01909 | Reator eletrônico alto fator de potência = 0,95 p/ lâmpada fuorescente 2 x 32 w |  | ORSE | un |  | 15,0000 |  | 27,00 |  | 405,00 | 0,07 | 88,95 | C
I09251 | Dobradiça ferro cromado 3" x 2 1/2", com aneis, c/parafusos |  | ORSE | un |  | 60,0000 |  | 6,72 |  | 403,20 | 0,07 | 89,01 | C
INS-16 | TAMPA 1 MÓDULO CONDULETE TOP TIGRE |  | PRÓPRIA | UND |  | 70,0000 |  | 5,73 |  | 401,10 | 0,07 | 89,08 | C
00000665 | ELEMENTO VAZADO DE CONCRETO, QUADRICULADO, 16 FUROS *50 X 50 X 7* CM |  | SINAPI | UN |  | 24,0936 |  | 15,78 |  | 380,20 | 0,06 | 89,15 | C
00037373 | SEGURO (ENCARGOS COMPLEMENTARES) *COLETADO CAIXA* |  | SINAPI | H |  | 9.452,2290 |  | 0,04 |  | 378,09 | 0,06 | 89,21 | C
INS-29 | CABO DE MICROFONE XLR FÊMEA X XLR MACHO COM 10 METROS |  | PRÓPRIA | UND |  | 3,0000 |  | 125,00 |  | 375,00 | 0,06 | 89,27 | C
00007288 | TINTA ESMALTE SINTETICO FOSCO |  | SINAPI | L |  | 14,6016 |  | 25,59 |  | 373,65 | 0,06 | 89,34 | C
I06997 | Lavatório louça 575x445cm, linha Monte Carlo L-81, DECA ou similar |  | ORSE | un |  | 2,0000 |  | 174,23 |  | 348,46 | 0,06 | 89,40 | C
00000851 | !EM PROCESSO DE DESATIVACAO! BUCHA E ARRUELA EM ALUMINIO FUNDIDO, PARAELETRODUTO, 20 MM (3/4'') COM ROSCA |  | SINAPI | CJ |  | 406,0400 |  | 0,85 |  | 345,13 | 0,06 | 89,45 | C
I01842 | Porta toalha papel rolo em aço inox |  | ORSE | un |  | 3,0000 |  | 107,01 |  | 321,03 | 0,05 | 89,51 | C
00010420 | BACIA SANITARIA (VASO) CONVENCIONAL DE LOUCA BRANCA |  | SINAPI | UN |  | 3,2000 |  | 99,95 |  | 319,84 | 0,05 | 89,56 | C
00012895 | CAPACETE DE SEGURANCA ABA FRONTAL COM SUSPENSAO DE POLIETILENO, SEMJUGULAR (CLASSE B) |  | SINAPI | UN |  | 32,6938 |  | 9,58 |  | 313,21 | 0,05 | 89,62 | C
I12744S | Tubo de cobre classe "e", dn = 28 mm, para instalacao hidrau |  | ORSE | m |  | 10,5000 |  | 29,49 |  | 309,64 | 0,05 | 89,67 | C
I04273 | Soleira granito polido cinza andorinha 22 x 2cm |  | ORSE | m |  | 12,0400 |  | 24,73 |  | 297,75 | 0,05 | 89,72 | C
00012892 | LUVA RASPA DE COURO, CANO CURTO (PUNHO *7* CM) |  | SINAPI | PAR |  | 32,6938 |  | 8,62 |  | 281,82 | 0,05 | 89,77 | C
00006189 | TABUA MADEIRA 2A QUALIDADE 2,5 X 30,0CM (1 X 12") NAO APARELHADA |  | SINAPI | M |  | 14,5566 |  | 18,91 |  | 275,27 | 0,05 | 89,81 | C
INS-37 | LUMINÁRIA MÉDIA QUADRADA ACRILÍCO |  | PRÓPRIA | UND |  | 5,0000 |  | 54,90 |  | 274,50 | 0,05 | 89,86 | C
INS-21 | CABO DE AUDIO P2 X P10 STEREO - 15 M |  | PRÓPRIA | UND |  | 5,0000 |  | 53,50 |  | 267,50 | 0,05 | 89,90 | C
00001351 | CHAPA DE MADEIRA COMPENSADA RESINADA PARA FORMA DE CONCRETO, DE *2,2 X 1,1* M,E = 6 MM |  | SINAPI | UN |  | 14,3182 |  | 18,32 |  | 262,31 | 0,04 | 89,95 | C
I06998 | Coluna de louça para lavatório, linha Monte Carlo, ref: C-1, DECA ou similar |  | ORSE | un |  | 2,0000 |  | 129,57 |  | 259,14 | 0,04 | 89,99 | C
I02511 | Cantoneira inox p/ fixação de divisórias em blindex/granito, c/ parafusos ou similar |  | ORSE | pç |  | 11,5178 |  | 22,30 |  | 256,85 | 0,04 | 90,04 | C
PLACASONLINE.COM.BR | PLACA SAÍDA DE EMERGÊNCIA FOTOLUMINESCENTE EM PVC 0,8MM 40X15CM |  |  | UND |  | 12,0000 |  | 21,10 |  | 253,20 | 0,04 | 90,08 | C
00000567 | CANTONEIRA FERRO GALVANIZADO DE ABAS IGUAIS, 1 X 1/8" (L X E) , 1,20KG/M |  | SINAPI | M |  | 46,5200 |  | 5,27 |  | 245,16 | 0,04 | 90,12 | C
00000378 | ARMADOR |  | SINAPI | H |  | 17,0885 |  | 13,86 |  | 236,85 | 0,04 | 90,16 | C
00021029 | MANGUEIRA DE INCENDIO, TIPO 1, DE 1 1/2", COMPRIMENTO = 15 M, TECIDO EM FIO DEPOLIESTER E TUBO INTERNO EM BORRACHA SINTETICA, COM UNIOES ENGATE RAPIDO |  | SINAPI | UN |  | 1,0000 |  | 232,50 |  | 232,50 | 0,04 | 90,20 | C
00011246 | CAIXA DE PASSAGEM N 1 PADRAO TELEBRAS DIM 10 X10 X 5CM EM CHAPA DE ACO GALV |  | SINAPI | UN |  | 19,0000 |  | 12,10 |  | 229,90 | 0,04 | 90,24 | C
I06885 | Luminária de sobrepor com difusor, para lâmpada fluorescente, 2 x 16w, ref. TCS020D216RL, da Philips, inclusive reator e lâmpada |  | ORSE | un |  | 1,0000 |  | 227,77 |  | 227,77 | 0,04 | 90,28 | C
I01339S | Cola a base de resina sintetica para chapa de laminado melaminico |  | ORSE | kg |  | 13,4000 |  | 16,92 |  | 226,73 | 0,04 | 90,32 | C
I00138 | Adesivo pvc em frasco de 850 gramas |  | ORSE | kg |  | 5,2380 |  | 42,51 |  | 222,67 | 0,04 | 90,35 | C
I10517 | Exames admissionais/demissionais (checkup) |  | ORSE | cj |  | 1,1287 |  | 197,00 |  | 222,35 | 0,04 | 90,39 | C
INS-36 | LAMPADA FLUORECENTE PHILIPS COM REATOR |  | PRÓPRIA | UND |  | 5,0000 |  | 43,90 |  | 219,50 | 0,04 | 90,43 | C
00037733 | CACAMBA METALICA BASCULANTE COM CAPACIDADE DE 6 M3 (INCLUI MONTAGEM, NAOINCLUI CAMINHAO) |  | SINAPI | UN |  | 0,0138 |  | 15.923,07 |  | 218,96 | 0,04 | 90,46 | C
00002559 | CONDULETE DE ALUMINIO TIPO C, PARA ELETRODUTO ROSCAVEL DE 3/4", COM TAMPACEGA |  | SINAPI | UN |  | 27,0200 |  | 8,01 |  | 216,43 | 0,04 | 90,50 | C
I10599 | Protetor solar fps 30 |  | ORSE | un |  | 5,0790 |  | 41,70 |  | 211,80 | 0,04 | 90,54 | C
INS-20 | CABO DE AUDIO STEREO PHILIPS -2X0,20MM - 15 M |  | PRÓPRIA | UND |  | 5,0000 |  | 42,00 |  | 210,00 | 0,04 | 90,57 | C
00004046 | MARTELO DEMOLIDOR PNEUMATICO MANUAL, PESO DE 28 KG, COM SILENCIADOR |  | SINAPI | UN |  | 0,0350 |  | 5.990,00 |  | 209,76 | 0,04 | 90,61 | C
I09869S | Tubo pvc, soldavel, dn 32 mm, agua fria (nbr-5648) |  | ORSE | m |  | 38,3520 |  | 5,35 |  | 205,18 | 0,03 | 90,64 | C
I00941 | Fardamento |  | ORSE | un |  | 4,2325 |  | 48,00 |  | 203,16 | 0,03 | 90,68 | C
00010521 | CAIXA DE INCENDIO/ABRIGO PARA MANGUEIRA, DE EMBUTIR/INTERNA, COM 75 X 45 X 17 CM,EM CHAPA DE ACO, PORTA COM VENTILACAO, VISOR COM A INSCRICAO "INCENDIO",SUPORTE/CESTA INTERNA PARA A MANGUEIRA, PINTURA ELETROS |  | SINAPI | UN |  | 1,0000 |  | 198,06 |  | 198,06 | 0,03 | 90,71 | C
00002701 | MONTADOR (TUBO ACO/EQUIPAMENTOS) |  | SINAPI | H |  | 12,8000 |  | 15,06 |  | 192,77 | 0,03 | 90,74 | C
INS-08 | ADAPTADOR CONDULETE TIGRE OU SIMILAR |  | PRÓPRIA | UND |  | 212,0000 |  | 0,89 |  | 188,68 | 0,03 | 90,77 | C
INS-03 | ASSENTO MONTE CARLO DECA PLÁSTICO BRANCO GELO OU SIMILAR |  | PRÓPRIA | UND |  | 2,0000 |  | 91,90 |  | 183,80 | 0,03 | 90,81 | C
00010432 | MICTORIO SIFONADO LOUCA BRANCA SEM COMPLEMENTOS |  | SINAPI | UN |  | 0,8000 |  | 227,22 |  | 181,78 | 0,03 | 90,84 | C
I08697 | Barramento trifásico |  | ORSE | m |  | 2,0000 |  | 90,00 |  | 180,00 | 0,03 | 90,87 | C
00000039 | ACO CA-60, 5,0 MM, VERGALHAO |  | SINAPI | KG |  | 50,5382 |  | 3,37 |  | 170,31 | 0,03 | 90,90 | C
00003768 | LIXA EM FOLHA PARA FERRO, NUMERO 150 |  | SINAPI | UN |  | 54,7560 |  | 3,11 |  | 170,29 | 0,03 | 90,92 | C
00011186 | ESPELHO CRISTAL E = 4 MM |  | SINAPI | M2 |  | 0,9277 |  | 182,62 |  | 169,41 | 0,03 | 90,95 | C
00000142 | SELANTE ELASTICO MONOCOMPONENTE A BASE DE POLIURETANO PARA JUNTAS DIVERSAS CRObs: dimensões entre asteríscos (*) indicam a aceitação de medidas aproximadas. |  | SINAPI | 310ML |  | 7,1338 |  | 23,50 |  | 167,65 | 0,03 | 90,98 | C
00010489 | VIDRACEIRO |  | SINAPI | H |  | 13,9898 |  | 11,95 |  | 167,18 | 0,03 | 91,01 | C
I00371S | Argamassa industrializada multiuso, para revestimento interno e externo e assentamento de blocos diversos |  | ORSE | kg |  | 414,2653 |  | 0,40 |  | 165,71 | 0,03 | 91,04 | C
I10827 | Torneira de parede, cromada, fechamento automático, Biopress, ref. 1182-BIO, da Fabrimar ou similar |  | ORSE | un |  | 1,0000 |  | 162,19 |  | 162,19 | 0,03 | 91,07 | C
00000010 | BALDE PLASTICO CAPACIDADE *10* L |  | SINAPI | UN |  | 28,5788 |  | 5,66 |  | 161,76 | 0,03 | 91,09 | C
00006127 | AJUDANTE DE PEDREIRO |  | SINAPI | H |  | 16,0000 |  | 10,09 |  | 161,44 | 0,03 | 91,12 | C
INS-28 | CABO DE AUDIO P2 X P10 STEREO - 15 M |  | PRÓPRIA | UND |  | 3,0000 |  | 53,50 |  | 160,50 | 0,03 | 91,15 | C
00004812 | PLACA DE GESSO PARA FORRO, DE *60 X 60* CM E ESPESSURA DE 12 MM (30 MM NASBORDAS) SEM COLOCACAO |  | SINAPI | M2 |  | 26,1800 |  | 6,00 |  | 157,08 | 0,03 | 91,17 | C
I02016 | Sifão para pia de cozinha, DECA 1680, acabamento cromado 1 1/2 x 1 1/2 ou similar |  | ORSE | un |  | 1,0000 |  | 154,90 |  | 154,90 | 0,03 | 91,20 | C
I01299 | Lâmpada fluorescente 32 w (Sylvania ou similar) |  | ORSE | un |  | 30,0000 |  | 5,00 |  | 150,00 | 0,03 | 91,23 | C
00012872 | GESSEIRO |  | SINAPI | H |  | 11,9000 |  | 12,22 |  | 145,42 | 0,02 | 91,25 | C
I06005S | Registro gaveta com acabamento e canopla cromados, simples,bitola 3/4 " (ref 1509) |  | ORSE | un |  | 3,0000 |  | 46,93 |  | 140,79 | 0,02 | 91,27 | C
00037595 | ARGAMASSA COLANTE TIPO ACIII |  | SINAPI | KG |  | 77,3214 |  | 1,81 |  | 139,95 | 0,02 | 91,30 | C
I09817S | Tubo pvc eb-644 p/ rede colet esg je dn 100mm |  | ORSE | m |  | 12,6000 |  | 9,75 |  | 122,85 | 0,02 | 91,32 | C
00036152 | OCULOS DE SEGURANCA CONTRA IMPACTOS COM LENTE INCOLOR, ARMACAO NYLON, COMPROTECAO UVA E UVB |  | SINAPI | UN |  | 32,6938 |  | 3,73 |  | 121,95 | 0,02 | 91,34 | C
00007258 | TIJOLO CERAMICO MACICO *5 X 10 X 20* CM |  | SINAPI | UN |  | 429,1200 |  | 0,28 |  | 120,15 | 0,02 | 91,36 | C
INS-26 | CABO DE MICROFONE BALANCEADO |  | PRÓPRIA | M |  | 12,0000 |  | 9,92 |  | 119,04 | 0,02 | 91,38 | C
00005318 | SOLVENTE DILUENTE A BASE DE AGUARRAS |  | SINAPI | L |  | 12,4522 |  | 9,13 |  | 113,69 | 0,02 | 91,40 | C
00011950 | BUCHA NYLON S-6 C/ PARAFUSO ACO ZINC CAB CHATA ROSCA SOBERBA 4,2 X 45MM |  | SINAPI | UN |  | 420,0000 |  | 0,27 |  | 113,40 | 0,02 | 91,42 | C
00010904 | REGISTRO OU VALVULA GLOBO ANGULAR DE LATAO, 45 GRAUS, D = 2 1/2", PARA HIDRANTESEM INSTALACAO PREDIAL DE INCENDIO |  | SINAPI | UN |  | 1,0000 |  | 112,50 |  | 112,50 | 0,02 | 91,44 | C
I07075 | Porta-papel higiênico, linha Domus, ref. 102 C40, da Meber ou similar |  | ORSE | un |  | 2,0000 |  | 51,21 |  | 102,42 | 0,02 | 91,45 | C
00006117 | AJUDANTE DE CARPINTEIRO |  | SINAPI | H |  | 9,7386 |  | 10,41 |  | 101,38 | 0,02 | 91,47 | C
00002373 | DISJUNTOR TIPO NEMA, TRIPOLAR 60 ATE 100A |  | SINAPI | UN |  | 1,0000 |  | 99,30 |  | 99,30 | 0,02 | 91,49 | C
00001382 | CIMENTO PORTLAND POZOLANICO CP IV- 32 |  | SINAPI | 50KG |  | 3,5600 |  | 27,22 |  | 96,90 | 0,02 | 91,50 | C
INS-12 | INTERRUPTOR TRIPLO ILUMI P/ THREE WAY |  | PRÓPRIA | UND |  | 6,0000 |  | 15,90 |  | 95,40 | 0,02 | 91,52 | C
INS-02 | TINTA PARA GESSO SUVINIL BRANCO OU SIMILAR DUAS DEMÃOS |  | PRÓPRIA | LATA |  | 0,3975 |  | 225,90 |  | 89,79 | 0,02 | 91,54 | C
00010498 | MASSA PARA VIDRO |  | SINAPI | KG |  | 21,9600 |  | 4,05 |  | 88,94 | 0,02 | 91,55 | C
I11758S | Saboneteira plastica tipo dispenser para sabonete liquido com reservatorio 800 a 1500 ml |  | ORSE | un |  | 3,0000 |  | 29,53 |  | 88,59 | 0,01 | 91,57 | C
I12893S | Bota de seguranca com biqueira de aco e colarinho acolchoado |  | ORSE | par |  | 2,1545 |  | 38,40 |  | 82,73 | 0,01 | 91,58 | C
00005061 | PREGO POLIDO COM CABECA 18 X 27 |  | SINAPI | KG |  | 9,4500 |  | 8,70 |  | 82,21 | 0,01 | 91,59 | C
I08958 | Caixa de passagem aquatic 100x100x50mm |  | ORSE | un |  | 4,0000 |  | 20,31 |  | 81,24 | 0,01 | 91,61 | C
00020972 | REDUCAO FIXA TIPO STORZ, ENGATE RAPIDO 2.1/2" X 1.1/2", EM LATAO, PARA INSTALACAOPREDIAL COMBATE A INCENDIO PREDIAL |  | SINAPI | UN |  | 1,0000 |  | 80,35 |  | 80,35 | 0,01 | 91,62 | C
INS-18 | CONECTOR P2 STEREO- SANTO ANGELO |  | PRÓPRIA | UND |  | 5,0000 |  | 15,00 |  | 75,00 | 0,01 | 91,63 | C
INS-30 | ELETRODUTO 1“ EM PVC RÍGIDO, NA COR CINZA, SEM ROSCA, COM 3,0 M |  | PRÓPRIA | UND |  | 3,0000 |  | 24,90 |  | 74,70 | 0,01 | 91,65 | C
I10362 | Seguro de vida e acidente em grupo |  | ORSE | un |  | 12,6976 |  | 5,65 |  | 71,74 | 0,01 | 91,66 | C
I01379S | Cimento portland composto cp ii-32 |  | ORSE | kg |  | 130,7445 |  | 0,54 |  | 70,60 | 0,01 | 91,67 | C
PLACASONLINE.COM.BR | PLACA INDICATIVA EXTINTOR DE INCÊNDIO FOTOLUMINESCENTE PVC 0,8MM 15X30CM |  |  | UND |  | 5,0000 |  | 14,10 |  | 70,50 | 0,01 | 91,68 | C
00004760 | AZULEJISTA OU LADRILHISTA |  | SINAPI | H |  | 5,4717 |  | 12,60 |  | 68,94 | 0,01 | 91,69 | C
INS-23 | CONECTOR XLR MACHO - SANTO ANGELO |  | PRÓPRIA | UND |  | 3,0000 |  | 22,00 |  | 66,00 | 0,01 | 91,70 | C
I01688 | Parafuso com porca gaiola |  | ORSE | un |  | 80,0000 |  | 0,81 |  | 64,80 | 0,01 | 91,72 | C
00000367 | AREIA GROSSA - POSTO JAZIDA/FORNECEDOR (SEM FRETE) |  | SINAPI | M3 |  | 1,0300 |  | 62,50 |  | 64,38 | 0,01 | 91,73 | C
00007271 | BLOCO CERAMICO (ALVENARIA DE VEDACAO), 8 FUROS, DE 9 X 19 X 19 CM |  | SINAPI | UN |  | 144,0000 |  | 0,44 |  | 63,36 | 0,01 | 91,74 | C
I02540 | Rejunte colorido flexivel para revestimentos cerâmicos |  | ORSE | kg |  | 21,8296 |  | 2,90 |  | 63,31 | 0,01 | 91,75 | C
00011714 | CAIXA SIFONADA PVC, 150 X 185 X 75 MM, COM GRELHA QUADRADA BRANCA |  | SINAPI | UN |  | 2,0000 |  | 31,11 |  | 62,22 | 0,01 | 91,76 | C
INS-27 | CABO DE ÁUDIO PHILIPS |  | PRÓPRIA | M |  | 12,0000 |  | 5,10 |  | 61,20 | 0,01 | 91,77 | C
INS-25 | CONECTOR DE PAINEL P-10 FÊMEA (JACK) DE 6 PÓLOS (ESTÉREO), CORPO EM PLÁSTICO C/ PORCA CROMADA E TERMINAIS PCB. |  | PRÓPRIA | UND |  | 3,0000 |  | 20,00 |  | 60,00 | 0,01 | 91,78 | C
00034557 | TELA DE ACO SOLDADA GALVANIZADA/ZINCADA PARA ALVENARIA, FIO D = *1,20 a 1,70* MM,MALHA 15 X 15 MM, (C X L) *50 X 7,5* CM |  | SINAPI | M |  | 49,0518 |  | 1,22 |  | 59,84 | 0,01 | 91,79 | C
00001214 | CARPINTEIRO DE ESQUADRIA |  | SINAPI | H |  | 4,3100 |  | 13,65 |  | 58,83 | 0,01 | 91,80 | C
INS-11 | INTERRUPTOR TRIPLO ILUMI |  | PRÓPRIA | UND |  | 4,0000 |  | 13,80 |  | 55,20 | 0,01 | 91,81 | C
INS-07 | INTERRUPTOR ZULI 10 A |  | PRÓPRIA | UND |  | 14,0000 |  | 3,90 |  | 54,60 | 0,01 | 91,82 | C
00010425 | LAVATORIO LOUCA BRANCA SUSPENSO *40 X 30* CM |  | SINAPI | UN |  | 0,8000 |  | 65,22 |  | 52,18 | 0,01 | 91,83 | C
I02384 | Válvula de escoamento para lavatório, DECA 1602C ou similar |  | ORSE | un |  | 2,0000 |  | 25,59 |  | 51,18 | 0,01 | 91,84 | C
INS-05 | FIXAÇÃO DECA SP13 OU SIMILAR |  | PRÓPRIA | UND |  | 2,0000 |  | 24,90 |  | 49,80 | 0,01 | 91,84 | C
00010899 | ADAPTADOR, EM LATAO, ENGATE RAPIDO 2 1/2" X ROSCA INTERNA 5 FIOS 2 1/2", PARAINSTALACAO PREDIAL DE COMBATE A INCENDIO |  | SINAPI | UN |  | 1,0000 |  | 49,28 |  | 49,28 | 0,01 | 91,85 | C
I34794S | Mecanico de refrigeracao |  | ORSE | h |  | 5,0000 |  | 9,81 |  | 49,05 | 0,01 | 91,86 | C
INS-24 | CONECTOR DE PAINEL XLR FÊMEA DE 3 PÓLOS, CORPO NIQUELADO C/ TRAVA, CONTATOS EM PRATA, TERMINAIS PARA SOLDAR, 31,0MM DE ALTURA E 26,0MM DE LARGURA |  | PRÓPRIA | UND |  | 3,0000 |  | 16,00 |  | 48,00 | 0,01 | 91,87 | C
00036142 | PROTETOR AUDITIVO TIPO PLUG DE INSERCAO COM CORDAO, ATENUACAO SUPERIOR A 15DB |  | SINAPI | UN |  | 32,6938 |  | 1,43 |  | 46,75 | 0,01 | 91,88 | C
I12892S | Luva raspa de couro, cano curto (punho *7* cm) |  | ORSE | par |  | 6,4899 |  | 7,20 |  | 46,73 | 0,01 | 91,88 | C
I00793 | Curva 90° curta pvc pb je p/rede coletora esg., d= 100mm |  | ORSE | un |  | 4,2000 |  | 10,89 |  | 45,74 | 0,01 | 91,89 | C
00004721 | PEDRA BRITADA N. 1 (9,5 a 19 MM) POSTO PEDREIRA/FORNECEDOR, SEM FRETE CRObs: dimensões entre asteríscos (*) indicam a aceitação de medidas aproximadas. |  | SINAPI | M3 |  | 0,8084 |  | 56,00 |  | 45,27 | 0,01 | 91,90 | C
00004417 | PECA DE MADEIRA DE LEI *2,5 X 7,5* CM (1" X 3"), NÃO APARELHADA, (P/TELHADO) |  | SINAPI | M |  | 7,4800 |  | 5,80 |  | 43,38 | 0,01 | 91,91 | C
I11683S | Engate / rabicho flexivel inox 1/2 " x 30 cm |  | ORSE | un |  | 2,0000 |  | 21,20 |  | 42,40 | 0,01 | 91,91 | C
INS-31 | CAIXA CONDULETE DE SOBREPOR 1" EM PVC RÍGIDO,4 X 2” NA COR CINZA, COM 5 ENTRADAS/SAÍDAS ENCAIXE PRESSÃO |  | PRÓPRIA | UND |  | 6,0000 |  | 6,90 |  | 41,40 | 0,01 | 91,92 | C
INS-33 | BRAÇADEIRA CONDULETE TOP 1" TIGRE OU SIMILAR |  | PRÓPRIA | UND |  | 6,0000 |  | 6,90 |  | 41,40 | 0,01 | 91,93 | C
00007140 | TE SOLDAVEL, PVC, 90 GRAUS, 32 MM, PARA AGUA FRIA PREDIAL (NBR 5648) |  | SINAPI | UN |  | 20,0000 |  | 2,05 |  | 41,00 | 0,01 | 91,94 | C
00010902 | ESGUICHO TIPO JATO SOLIDO, EM LATAO, ENGATE RAPIDO 1 1/2" X 13 MM, PARA MANGUEIRAEM INSTALACAO PREDIAL COMBATE A INCENDIO |  | SINAPI | UN |  | 1,0000 |  | 40,32 |  | 40,32 | 0,01 | 91,94 | C
I01089 | Guia de cabos fechado 19" 1U |  | ORSE | un |  | 2,0000 |  | 18,82 |  | 37,64 | 0,01 | 91,95 | C
00000013 | ESTOPA |  | SINAPI | KG |  | 6,8220 |  | 5,45 |  | 37,18 | 0,01 | 91,95 | C
00000587 | CANTONEIRA ALUMINIO ABAS DESIGUAIS 1 X 3/4 ", E = 1/8 " |  | SINAPI | KG |  | 1,4286 |  | 25,49 |  | 36,42 | 0,01 | 91,96 | C
00001344 | CHAPA DE MADEIRA COMPENSADA PLASTIFICADA PARA FORMA DE CONCRETO, DE *2,44 X1,22* M, E = 6 MM |  | SINAPI | UN |  | 0,9741 |  | 36,50 |  | 35,55 | 0,01 | 91,97 | C
I10596 | Protetor auricular |  | ORSE | un |  | 12,6976 |  | 2,80 |  | 35,55 | 0,01 | 91,97 | C
00036144 | RESPIRADOR DESCARTAVEL SEM VALVULA DE EXALACAO, PFF 1 |  | SINAPI | UN |  | 32,6938 |  | 1,07 |  | 34,98 | 0,01 | 91,98 | C
00000345 | ARAME GALVANIZADO 18 BWG, 1,24MM (0,009 KG/M) |  | SINAPI | KG |  | 2,3800 |  | 13,81 |  | 32,87 | 0,01 | 91,98 | C
I06157S | Valvula em metal cromado para pia americana 3.1/2 x 1.1/2 " |  | ORSE | un |  | 1,0000 |  | 31,58 |  | 31,58 | 0,01 | 91,99 | C
00007568 | BUCHA NYLON S-10 C/ PARAFUSO ACO ZINC ROSCA SOBERBA CAB CHATA 5,5 X 65MM |  | SINAPI | UN |  | 50,9181 |  | 0,60 |  | 30,55 | 0,01 | 91,99 | C
AEROTEXEXTINTORRES.COM.BR | SUPORTE DE PAREDE PARA EXTINTOR |  |  | UND |  | 5,0000 |  | 6,00 |  | 30,00 | 0,01 | 92,00 | C
I01969 | Régua (filtro de linha) com 5 tomadas 2p+t |  | ORSE | un |  | 1,0000 |  | 29,15 |  | 29,15 | 0,00 | 92,00 | C
I02711S | Carro-de-mao cacamba metalica e pneu macico |  | ORSE | un |  | 0,3037 |  | 91,00 |  | 27,63 | 0,00 | 92,01 | C
00006114 | AJUDANTE DE ARMADOR |  | SINAPI | H |  | 2,5883 |  | 10,41 |  | 26,94 | 0,00 | 92,01 | C
00037395 | PINO DE ACO COM FURO, HASTE = 27 MM (ACAO DIRETA) |  | SINAPI | CENTO |  | 0,5840 |  | 46,06 |  | 26,90 | 0,00 | 92,02 | C
00020083 | SOLUCAO LIMPADORA PARA PVC, FRASCO COM 1000 CM3 CRObs: dimensões entre asteríscos (*) indicam a aceitação de medidas aproximadas. |  | SINAPI | UN |  | 0,6205 |  | 42,12 |  | 26,14 | 0,00 | 92,02 | C
I09121 | Filete em granito corumbá 6 x 2cm |  | ORSE | m |  | 2,0400 |  | 12,74 |  | 25,99 | 0,00 | 92,03 | C
00011741 | RALO SIFONADO PVC CILINDRICO, 100 X 40 MM, COM GRELHA REDONDA BRANCA |  | SINAPI | UN |  | 5,0000 |  | 5,09 |  | 25,45 | 0,00 | 92,03 | C
I04676 | Fita em aço 1/2" Fusimec ou similar |  | ORSE | m |  | 15,0000 |  | 1,68 |  | 25,20 | 0,00 | 92,04 | C
INS-19 | JACK P10 STEREO AMPHENOL ACJS -MHS OU SIMILAR |  | PRÓPRIA | UND |  | 5,0000 |  | 4,99 |  | 24,95 | 0,00 | 92,04 | C
00000122 | ADESIVO PLASTICO PARA PVC, FRASCO COM 850 GR |  | SINAPI | UN |  | 0,4961 |  | 48,51 |  | 24,07 | 0,00 | 92,04 | C
INS-32 | TAMPA CEGA PARA CAIXA 4 X 2, EM PVC RÍGIDO, NA COR CINZA. |  | PRÓPRIA | UND |  | 6,0000 |  | 3,90 |  | 23,40 | 0,00 | 92,05 | C
I21011S | Tubo aco galvanizado com costura, classe leve, dn 32 mm ( 11/4"), e = 2,65 mm, *2,71* kg/m (nbr 5580) |  | ORSE | m |  | 1,2000 |  | 18,08 |  | 21,70 | 0,00 | 92,05 | C
I00370S | Areia media - posto jazida/fornecedor (sem frete) |  | ORSE | m3 |  | 0,2882 |  | 75,00 |  | 21,61 | 0,00 | 92,06 | C
00004230 | OPERADOR DE MAQUINAS E EQUIPAMENTOS |  | SINAPI | H |  | 1,2028 |  | 17,15 |  | 20,63 | 0,00 | 92,06 | C
I06145S | Sifao plastico tipo copo para pia americana 1.1/2 x 1.1/2 " |  | ORSE | un |  | 2,0000 |  | 10,20 |  | 20,40 | 0,00 | 92,06 | C
00003536 | JOELHO PVC SOLD 90G P/AGUA FRIA PREDIAL 32 MM |  | SINAPI | UN |  | 18,0000 |  | 1,08 |  | 19,44 | 0,00 | 92,07 | C
00005333 | OLEO DE LINHACA |  | SINAPI | L |  | 1,3860 |  | 13,87 |  | 19,22 | 0,00 | 92,07 | C
00010535 | BETONEIRA CAPACIDADE NOMINAL 400 L, CAPACIDADE DE MISTURA 280 L, MOTORELETRICO TRIFASICO 220/380 V POTENCIA 2 CV, SEM CARREGADOR |  | SINAPI | UN |  | 0,0056 |  | 3.443,72 |  | 19,15 | 0,00 | 92,07 | C
I01659 | Painel de fechamento 19" |  | ORSE | un |  | 2,0000 |  | 9,35 |  | 18,70 | 0,00 | 92,08 | C
00037456 | MANGUEIRA CRISTAL PARA NIVEL, LISA, PVC TRANSPARENTE, 5/16" X1 MM |  | SINAPI | M |  | 28,5788 |  | 0,65 |  | 18,58 | 0,00 | 92,08 | C
INS-22 | CONECTOR (PAR) DE CABO/LINHA RCA MACHO, C/ ATERRAMENTO ANTES DO SINAL E CONTATO EM OURO, PAR C/ CONECTORES MARCADOS EM VERMELHO E PRETO. |  | PRÓPRIA | UND |  | 3,0000 |  | 6,00 |  | 18,00 | 0,00 | 92,08 | C
I05008 | Calha de isolamento elumaflex ou similar 28x25mm |  | ORSE | m |  | 10,5000 |  | 1,62 |  | 17,01 | 0,00 | 92,08 | C
I03283 | Cabo de cobre PP Cordplast 3 x 2,5 mm2, 450/750v |  | ORSE | m |  | 5,2500 |  | 3,15 |  | 16,54 | 0,00 | 92,09 | C
I00082 | Aço ca-60 4,2 a 9,5 mm |  | ORSE | kg |  | 3,8400 |  | 4,30 |  | 16,51 | 0,00 | 92,09 | C
00000031 | ACO CA-50, 12,5 MM, VERGALHAO |  | SINAPI | KG |  | 5,0000 |  | 3,24 |  | 16,20 | 0,00 | 92,09 | C
I12895S | Capacete de seguranca aba frontal com suspensao de polietileno, sem jugular (classe b) |  | ORSE | un |  | 1,6930 |  | 8,00 |  | 13,54 | 0,00 | 92,10 | C
00007608 | CHUVEIRO PLASTICO BRANCO SIMPLES 5 '' PARA ACOPLAR EM HASTE 1/2 ", AGUA FRIA |  | SINAPI | UN |  | 3,2000 |  | 3,95 |  | 12,64 | 0,00 | 92,10 | C
I01651 | Óculos branco proteção |  | ORSE | pr |  | 2,2305 |  | 5,36 |  | 11,96 | 0,00 | 92,10 | C
I20254S | Caixa passagem metalica 15 x 15 x 10cm p/ inst eletrica |  | ORSE | un |  | 1,0000 |  | 11,58 |  | 11,58 | 0,00 | 92,10 | C
00000337 | ARAME RECOZIDO 18 BWG, 1,25 MM (0,01 KG/M) |  | SINAPI | KG |  | 1,1808 |  | 9,00 |  | 10,63 | 0,00 | 92,10 | C
I11249 | Serra circular eletrica portatil |  | ORSE | un |  | 0,0269 |  | 386,00 |  | 10,36 | 0,00 | 92,10 | C
00004755 | MARMORISTA/GRANITEIRO |  | SINAPI | H |  | 0,7680 |  | 13,05 |  | 10,02 | 0,00 | 92,11 | C
I01890 | Presilha de poliamida 4,5 x 180 mm |  | ORSE | un |  | 200,0000 |  | 0,05 |  | 10,00 | 0,00 | 92,11 | C
00003315 | GESSO |  | SINAPI | KG |  | 35,7000 |  | 0,26 |  | 9,28 | 0,00 | 92,11 | C
I00982 | Fixação p/ lavatório - parafusos (deca - ref: sp-7 ou similar) |  | ORSE | cj |  | 2,0000 |  | 4,47 |  | 8,94 | 0,00 | 92,11 | C
00034357 | REJUNTE COLORIDO, CIMENTICIO |  | SINAPI | KG |  | 2,1528 |  | 3,82 |  | 8,22 | 0,00 | 92,11 | C
00002705 | ENERGIA ELETRICA ATE 2000 KWH INDUSTRIAL, SEM DEMANDA |  | SINAPI | KW/H |  | 16,8923 |  | 0,45 |  | 7,60 | 0,00 | 92,11 | C
I11241 | Alicate volt-amperimetro |  | ORSE | un |  | 0,1520 |  | 49,10 |  | 7,46 | 0,00 | 92,12 | C
INS-10 | INTERRUPTOR ZULI 10 A 2 TECLAS |  | PRÓPRIA | UND |  | 1,0000 |  | 6,90 |  | 6,90 | 0,00 | 92,12 | C
00040215 | ESPAÇADOR PLÁSTICO *COLETADO CAIXA* |  | SINAPI | UN |  | 56,2061 |  | 0,12 |  | 6,74 | 0,00 | 92,12 | C
00005075 | PREGO POLIDO COM CABECA 18 X 30 |  | SINAPI | KG |  | 0,8228 |  | 8,09 |  | 6,66 | 0,00 | 92,12 | C
I02643 | Fita isolante de alta fusão 19 mm x 10 m |  | ORSE | un |  | 0,6000 |  | 11,00 |  | 6,60 | 0,00 | 92,12 | C
I11248 | Furadeira eletrica profissional |  | ORSE | un |  | 0,0269 |  | 239,44 |  | 6,43 | 0,00 | 92,12 | C
I12894S | Capa para chuva em pvc com forro de poliester, com capuz (amarela ou azul) |  | ORSE | un |  | 0,5643 |  | 10,40 |  | 5,87 | 0,00 | 92,12 | C
I11247 | Serra mármore |  | ORSE | un |  | 0,0214 |  | 272,97 |  | 5,85 | 0,00 | 92,12 | C
I05075S | Prego polido com cabeca 18 x 30 |  | ORSE | kg |  | 0,8000 |  | 6,97 |  | 5,58 | 0,00 | 92,12 | C
00005069 | PREGO POLIDO COM CABECA 17 X 27 |  | SINAPI | KG |  | 0,6560 |  | 8,04 |  | 5,27 | 0,00 | 92,12 | C
I10788 | Pá quadrada |  | ORSE | un |  | 0,3037 |  | 17,29 |  | 5,25 | 0,00 | 92,13 | C
00006140 | BOLSA DE LIGACAO EM PVC FLEXIVEL PARA VASO SANITARIO 1.1/2 " (40 MM) |  | SINAPI | UN |  | 2,0000 |  | 2,27 |  | 4,54 | 0,00 | 92,13 | C
I04683 | Parafuso de ferro zincado c/rosca 3/8 " x 1 1/2" |  | ORSE | un |  | 10,0000 |  | 0,42 |  | 4,20 | 0,00 | 92,13 | C
00004718 | PEDRA BRITADA N. 2 (19 A 38 MM) POSTO PEDREIRA/FORNECEDOR, SEM FRETE |  | SINAPI | M3 |  | 0,0733 |  | 56,00 |  | 4,11 | 0,00 | 92,13 | C
I00367S | Areia grossa - posto jazida/fornecedor (sem frete) |  | ORSE | m3 |  | 0,0438 |  | 72,00 |  | 3,16 | 0,00 | 92,13 | C
I04728 | Talhadeira chata 10" |  | ORSE | un |  | 0,4555 |  | 6,89 |  | 3,14 | 0,00 | 92,13 | C
00006138 | VEDACAO PVC, 100 MM, PARA SAIDA VASO SANITARIO |  | SINAPI | UN |  | 2,0000 |  | 1,56 |  | 3,12 | 0,00 | 92,13 | C
I00378S | Armador |  | ORSE | h |  | 0,2774 |  | 10,17 |  | 2,82 | 0,00 | 92,13 | C
I11242 | Chave inglesa 12" |  | ORSE | un |  | 0,0760 |  | 36,90 |  | 2,80 | 0,00 | 92,13 | C
I11240 | Alicate com isolamento |  | ORSE | un |  | 0,1520 |  | 17,95 |  | 2,73 | 0,00 | 92,13 | C
00000297 | ANEL BORRACHA PARA TUBO ESGOTO PREDIAL DN 75 MM (NBR 5688) |  | SINAPI | UN |  | 2,0000 |  | 1,35 |  | 2,70 | 0,00 | 92,13 | C
I10579 | Chave de fenda chata 30 cm |  | ORSE | un |  | 0,2057 |  | 12,99 |  | 2,67 | 0,00 | 92,13 | C
I04729 | Marreta 1 kg com cabo |  | ORSE | un |  | 0,1518 |  | 15,80 |  | 2,40 | 0,00 | 92,13 | C
I03501S | Joelho pvc sold 45g p/ agua fria pred 32 mm |  | ORSE | un |  | 1,2000 |  | 1,97 |  | 2,36 | 0,00 | 92,13 | C
I11245 | Desempoladeira de madeira 12x22 |  | ORSE | un |  | 0,1501 |  | 11,75 |  | 1,76 | 0,00 | 92,13 | C
00036398 | BETONEIRA, CAPACIDADE NOMINAL 600 L, CAPACIDADE DE MISTURA 440 L, MOTOR A DIESELPOTENCIA 10HP, COM CARREGADORObs: dimensões entre asteríscos (*) indicam a aceitação de medidas aproximadas. |  | SINAPI | UN |  | 0,0001 |  | 17.025,98 |  | 1,73 | 0,00 | 92,13 | C
I04718S | Pedra britada n. 2 (19 a 38 mm) posto pedreira/fornecedor, sem frete |  | ORSE | m3 |  | 0,0301 |  | 55,63 |  | 1,67 | 0,00 | 92,13 | C
00001380 | CIMENTO BRANCO |  | SINAPI | KG |  | 0,5000 |  | 3,31 |  | 1,66 | 0,00 | 92,13 | C
I00981 | Fita veda rosca 18mm |  | ORSE | m |  | 9,5600 |  | 0,15 |  | 1,43 | 0,00 | 92,13 | C
00000148 | !EM PROCESSO DE DESATIVACAO! ADITIVO A BASE DE EMULSAO DE POLIMERO SINTETICOPARA ARGAMASSA E CHAPISCO SIKAFIX SUPER OU EQUIVALENTE |  | SINAPI | L |  | 0,1670 |  | 8,35 |  | 1,39 | 0,00 | 92,13 | C
I11265 | Martelo de borracha com cabo |  | ORSE | un |  | 0,0858 |  | 14,90 |  | 1,28 | 0,00 | 92,13 | C
I11246 | Escala métrica de bambú |  | ORSE | Un |  | 0,1501 |  | 7,50 |  | 1,13 | 0,00 | 92,13 | C
I11244 | Martelo com unha |  | ORSE | un |  | 0,0537 |  | 20,28 |  | 1,09 | 0,00 | 92,13 | C
00020078 | PASTA LUBRIFICANTE PARA USO EM TUBOS DE PVC COM ANEL DE BORRACHA (POTE DE400* G) |  | SINAPI | UN |  | 0,0600 |  | 17,76 |  | 1,07 | 0,00 | 92,13 | C
I04174 | Desempenadeira de aço lisa, cabo madeira, ref:143, Atlas ou similar |  | ORSE | un |  | 0,1072 |  | 9,90 |  | 1,06 | 0,00 | 92,13 | C
I04376S | Bucha nylon s-8 |  | ORSE | un |  | 10,0000 |  | 0,10 |  | 1,00 | 0,00 | 92,14 | C
I11256 | Tarracha para tubos PVC de 1 1/2" |  | ORSE | un |  | 0,0241 |  | 41,30 |  | 1,00 | 0,00 | 92,14 | C
I10282 | Regua de alumínio c/ 2,00m (para pedreiro) |  | ORSE | un |  | 0,0429 |  | 19,90 |  | 0,85 | 0,00 | 92,14 | C
I04722 | Colher de pedreiro |  | ORSE | un |  | 0,0858 |  | 9,45 |  | 0,81 | 0,00 | 92,14 | C
I10577 | Serrote 40cm |  | ORSE | un |  | 0,0269 |  | 29,79 |  | 0,80 | 0,00 | 92,14 | C
I11255 | Tarracha para tubos PVC de 1" |  | ORSE | un |  | 0,0362 |  | 21,96 |  | 0,79 | 0,00 | 92,14 | C
I11253 | Tarracha para tubos PVC de 1/2" |  | ORSE | un |  | 0,0663 |  | 10,98 |  | 0,73 | 0,00 | 92,14 | C
I10578 | Formão grande |  | ORSE | un |  | 0,0537 |  | 13,00 |  | 0,70 | 0,00 | 92,14 | C
I00337S | Arame recozido 18 bwg, 1,25 mm (0,01 kg/m) |  | ORSE | kg |  | 0,0768 |  | 8,98 |  | 0,69 | 0,00 | 92,14 | C
00003146 | FITA VEDA ROSCA EM ROLOS DE 18 MM X 10 M (L X C) |  | SINAPI | UN |  | 0,2654 |  | 2,37 |  | 0,63 | 0,00 | 92,14 | C
I11257 | Tarracha para tubos PVC de 1 1/4" |  | ORSE | un |  | 0,0241 |  | 25,00 |  | 0,60 | 0,00 | 92,14 | C
I11254 | Tarracha para tubos PVC de 3/4" |  | ORSE | un |  | 0,0422 |  | 13,39 |  | 0,57 | 0,00 | 92,14 | C
I04721S | Pedra britada n. 1 (9,5 a 19 mm) posto pedreira/fornecedor,sem frete |  | ORSE | m3 |  | 0,0100 |  | 55,63 |  | 0,56 | 0,00 | 92,14 | C
I11264 | Marreta de 1/2 kg com cabo |  | ORSE | un |  | 0,0429 |  | 9,95 |  | 0,43 | 0,00 | 92,14 | C
I10789 | Nível de bolha de madeira |  | ORSE | un |  | 0,0429 |  | 9,00 |  | 0,39 | 0,00 | 92,14 | C
I10790 | Prumo de face |  | ORSE | un |  | 0,0214 |  | 16,50 |  | 0,35 | 0,00 | 92,14 | C
I11243 | Martelo sem unha |  | ORSE | un |  | 0,0214 |  | 16,07 |  | 0,34 | 0,00 | 92,14 | C
I05005 | Arruela lisa de aço galvanizada de Ø 1/4" |  | ORSE | un |  | 10,0000 |  | 0,03 |  | 0,30 | 0,00 | 92,14 | C
I10593 | Praio simples 30cm |  | ORSE | un |  | 0,0060 |  | 19,75 |  | 0,12 | 0,00 | 92,14 | C
I10592 | Lima chata 1 1/2" |  | ORSE | un |  | 0,0060 |  | 8,68 |  | 0,05 | 0,00 | 92,14 | C
I10586 | Torquesa |  | ORSE | un |  | 0,0001 |  | 15,62 |  | 0,00 | 0,00 | 92,14 | C
I10585 | Arco de serra |  | ORSE | un |  | 0,0001 |  | 5,10 |  | 0,00 | 0,00 | 92,14 | C
97.975,72
[9 empty] | Subtotal até 92,14%: |  | 544.868,91
[9 empty] | Outros: |  | 46.499,59
[9 empty] | Valor total do Orçamento: |  | 591.368,50