## P-ELETR
OBRA | POSTO AGROPÉCUARIO- LABORÁTORIO DE SANIDADE NA PECUARIA - UFBA
LOCAL | FAZENDA SÃO GONÇALO
CLIENTE | UFBA- UNIVERSIDADE FEDERAL DA BAHIA
DATA | 2017-08-16
PLANILHA: | RELAÇÃO DE MATERIAIS - PE- SEGURANÇA (PCI)- REVISÃO 00
| D E S C R I M I N A C A O | UNID. | QUANT.
1.0 | APOIO
1.1 | EXTINTORES
1.1.1 | Extintor agua gas pressurizado-AGP, cap. 10 litros, com
| manometro e suporte de fixação, novos, c/ carga | un | 1
1.1.2 | Extintor po quimico seco-PQS, cap. 4 kg, com
| manometro e suporte de fixação, novos c/ carga | un | 3
1.2 | ILUMINAÇÃO DE EMERGENCIA E SINALIZAÇÃO
1.2.1 | Luminária emergência ref.: 6015 28 , bloco autonomo, com Lâmpada
Fluoresc. de 6w - DLX com 3 horas de autonomia, Fab.: Pial Legran
| com etiqueta de saída, ref.: 609.77,cor verde, letras na cor branca. | un | 1
1.2.2 | Luminária emergência ref.: 6015 28 , bloco autonomo, com Lâmpada
| Fluoresc. de 6w - DLX com 3 horas de autonomia, Fab.: Pial Legran | un | 11
1.2.3 | Placa em acrilico 30x30cm, fundo vermelho, ref.: pantone 485C ,
pictograma fotoluminescencte e texto fonte helvética bold
| indicação para Extintores | un | 4
1.2.4 | Sinalização horizontal no piso, dimensões 1,00x1,00m, nas cores
| Vermelho, ref.: pantone 485C e amarelo,ref.: pantone 108C | un | 1
1.2.5 | Sinalização horizontal no piso, Direção Rota de Fuga, cod. SDE 054 | un | 3
2.0 | MANEJO
2.1 | EXTINTORES
2.1.1 | Extintor agua gas pressurizado-AGP, cap. 10 litros, com
| manometro e suporte de fixação, novos, c/ carga | un | 1
2.1.2 | Extintor po quimico seco-PQS, cap. 4 kg, com
| manometro e suporte de fixação, novos c/ carga | un | 1
2.2 | ILUMINAÇÃO DE EMERGENCIA E SINALIZAÇÃO
2.2.1 | Luminária emergência ref.: 6015 28 , bloco autonomo, com Lâmpada
| Fluoresc. de 6w - DLX com 3 horas de autonomia, Fab.: Pial Legran | un | 4
2.2.2 | Placa em acrilico 30x30cm, fundo vermelho, ref.: pantone 485C ,
pictograma fotoluminescencte e texto fonte helvética bold
| indicação para Extintores | un | 2
2.2.3 | Sinalização horizontal no piso, dimensões 1,00x1,00m, nas cores
| Vermelho, ref.: pantone 485C e amarelo,ref.: pantone 108C | un | 1
3.0 | CONFINAMENTO
3.1 | EXTINTORES
3.1.1 | Extintor agua gas pressurizado-AGP, cap. 10 litros, com
| manometro e suporte de fixação, novos, c/ carga | un | 3
3.1.2 | Extintor po quimico seco-PQS, cap. 4 kg, com
| manometro e suporte de fixação, novos c/ carga | un | 3
3.2 | ILUMINAÇÃO DE EMERGENCIA E SINALIZAÇÃO
3.2.1 | Luminária emergência ref.: 6015 28 , bloco autonomo, com Lâmpada
| Fluoresc. de 6w - DLX com 3 horas de autonomia, Fab.: Pial Legran | un | 6
3.2.2 | Placa em acrilico 30x30cm, fundo vermelho, ref.: pantone 485C ,
pictograma fotoluminescencte e texto fonte helvética bold
| indicação para Extintores | un | 6
3.2.3 | Sinalização horizontal no piso, dimensões 1,00x1,00m, nas cores
| Vermelho, ref.: pantone 485C e amarelo,ref.: pantone 108C | un | 3
3.2.4 | Sinalização horizontal no piso, Direção Rota de Fuga, cod. SDE 054 | un | 9
4.0 | APRISCO TÉRREO
4.1 | EXTINTORES
4.1.1 | Extintor agua gas pressurizado-AGP, cap. 10 litros, com
| manometro e suporte de fixação, novos, c/ carga | un | 2
4.1.2 | Extintor po quimico seco-PQS, cap. 4 kg, com
| manometro e suporte de fixação, novos c/ carga | un | 2
4.2 | ILUMINAÇÃO DE EMERGENCIA E SINALIZAÇÃO
4.2.1 | Luminária emergência ref.: 6015 28 , bloco autonomo, com Lâmpada
| Fluoresc. de 6w - DLX com 3 horas de autonomia, Fab.: Pial Legran | un | 7
4.2.2 | Placa em acrilico 30x30cm, fundo vermelho, ref.: pantone 485C ,
pictograma fotoluminescencte e texto fonte helvética bold
| indicação para Extintores | un | 4
4.2.3 | Sinalização horizontal no piso, dimensões 1,00x1,00m, nas cores
| Vermelho, ref.: pantone 485C e amarelo,ref.: pantone 108C | un | 4
4.2.4 | Sinalização horizontal no piso, Direção Rota de Fuga, cod. SDE 054 | un | 8
5.0 | APRISCO ELEVADO
5.1 | EXTINTORES
5.1.1 | Extintor agua gas pressurizado-AGP, cap. 10 litros, com
| manometro e suporte de fixação, novos, c/ carga | un | 2
5.1.2 | Extintor po quimico seco-PQS, cap. 4 kg, com
| manometro e suporte de fixação, novos c/ carga | un | 2
5.2 | ILUMINAÇÃO DE EMERGENCIA E SINALIZAÇÃO
5.2.1 | Luminária emergência ref.: 6015 28 , bloco autonomo, com Lâmpada
Fluoresc. de 6w - DLX com 3 horas de autonomia, Fab.: Pial Legran
| com etiqueta de saída, ref.: 609.77,cor verde, letras na cor branca. | un | 3
5.2.2 | Luminária emergência ref.: 6015 28 , bloco autonomo, com Lâmpada
| Fluoresc. de 6w - DLX com 3 horas de autonomia, Fab.: Pial Legran | un | 6
5.2.3 | Placa em acrilico 30x30cm, fundo vermelho, ref.: pantone 485C ,
pictograma fotoluminescencte e texto fonte helvética bold
| indicação para Extintores | un | 4
5.2.4 | Sinalização horizontal no piso, dimensões 1,00x1,00m, nas cores
| Vermelho, ref.: pantone 485C e amarelo,ref.: pantone 108C | un | 1
5.2.5 | Sinalização horizontal no piso, Direção Rota de Fuga, cod. SDE 054 | un | 7